## Oferta
kosztorys ofertowy
Budowa świetlicy wiejskiej w Murowańcu- II etap
RZP.271.2.2024.ZP3
Lp. | Podstawa | Nr spec. technicz. | Opis robót | Jednostka | Obmiar | Cena jedn. | Wartość
1 | 2 | 3 | 4 | 5 | 6 | 7 | 8
1 |  |  | BRANŻA BUDOWLANA
1.1 |  |  | ROBOTY ZIEMNE I PRZYGOTOWAWCZE
1 | KNR 2-01 0122-01 |  | Pomiary przy wykopach fundamentowych w terenie równinnym i nizinnym | m3 | 413.305 |  | 0
2 | KNR 2-01 0126-01 |  | Usunięcie warstwy ziemi urodzajnej (humusu) o grubości do 15 cm za pomocą spycharek | m2 | 272.618 |  | 0
3 | KNR 2-01 0126-02 |  | Usunięcie warstwy ziemi urodzajnej (humusu) za pomocą spycharek - dodatek za każde dalsze 5 cm grubości | m2 | 272.618 |  | 0
4 | KNR 2-01 0211-07 |  | Roboty ziemne wykonywane koparkami przedsiębiernymi 0.60 m3 w ziemi kat. I-III uprzednio zmagazynowango humusu w hałdach z transportem urobku samochodami samowyładowczymi na odległość do 1 km | m3 | 54.524 |  | 0
5 | KNR 2-01 0206-04 |  | Roboty ziemne wykonywane koparkami podsiębiernymi o poj. łyżki 0.60 m3 w gruncie kat. III z transportem urobku samochodami samowyładowczymi na odległość do 1 km | m3 | 141.841 |  | 0
6 | KNR 2-01 0214-03 |  | Nakłady uzupełniające za każde dalsze rozpoczęte 0.5 km transportu ponad 1 km samochodami samowyładowczymi po drogach utwardzonych ziemi kat. I-II | m3 | 141.841 |  | 0
7 | KNR 2-01 0317-0101 |  | Wykopy liniowe o ścianach pionowych pod fundamenty, rurociągi, kolektory w gruntach suchych kat. I-II z wydobyciem urobku łopatą lub wyciągiem ręcznym; głębokość do 1,5 m, szerokość 0,8-1,5 m | m3 | 83.52 |  | 0
8 | KNR 2-01 0230-01 |  | Zasypywanie wykopów spycharkami z przemieszczeniem gruntu na odl. do 10 m w gruncie kat. I-III | m3 | 33.408 |  | 0
9 | KNR 2-01 0236-03 |  | Zagęszczenie nasypów zagęszczarkami; grunty sypkie kat. I-III | m3 | 33.408 |  | 0
|  |  | RAZEM 1.1 ROBOTY ZIEMNE I PRZYGOTOWAWCZE | 0
1.2 |  |  | FUNDAMENTY
10 | KNR-W 2-02 1101-03 |  | Podkłady betonowe w budownictwie mieszkaniowym i użyteczności publicznej przy zastosowaniu pompy do betonu na podłożu gruntowym | m3 | 8.442 |  | 0
11 | KNR 2-02 0202-02 |  | Ławy fundamentowe prostokątne żelbetowe, szerokości do 0,8 m - z zastosowaniem pompy do betonu | m3 | 30.016 |  | 0
12 | KNR 2-02 0290-02 |  | Przygotowanie i montaż zbrojenia elementów budynków i budowli - pręty żebrowane o śr. 8 mm | kg | 507.99 |  | 0
13 | KNR 2-02 0290-02 |  | Przygotowanie i montaż zbrojenia elementów budynków i budowli - pręty żebrowane o śr 12 mm | kg | 1167.84 |  | 0
14 | NNRNKB 202 0618-01 |  | (z.V) Izolacje przeciwwilgociowe ław fundamentowych z papy zgrzewalnej | m2 | 75.04 |  | 0
15 | KNR 2-02 0603-07 |  | Izolacje przeciwwilgociowe powłokowe bitumiczne pionowe - wykonywane na zimno z lepiku asfaltowego - pierwsza warstwa Krotność 2 | m2 | 75.04 |  | 0
16 | KNR 2-02 0602-07 |  | Izolacje przeciwwilgociowe powłokowe bitumiczne poziome - wykonywane na zimno z lepiku asfaltowego - pierwsza warstwa | m2 | 75.04 |  | 0
17 | KNR 2-02 0603-08 |  | Izolacje przeciwwilgociowe powłokowe bitumiczne pionowe - wykonywane na zimno z lepiku asfaltowego - druga i następna warstwa | m2 | 75.04 |  | 0
18 | KNR 2-02 0603-08 |  | Izolacje przeciwwilgociowe powłokowe bitumiczne pionowe - wykonywane na zimno z lepiku asfaltowego - druga i następna warstwa | m2 | 75.04 |  | 0
19 | KNR-W 2-02 0101-06 |  | Sciany fundamentowe z bloczków betonowych na zaprawie cementowej - w części podziemnej | m3 | 17.299 |  | 0
20 | KNR 2-02 0603-07 |  | Izolacje przeciwwilgociowe powłokowe bitumiczne pionowe - wykonywane na zimno z lepiku asfaltowego - pierwsza warstwa | m2 | 142.88 |  | 0
21 | KNR 2-02 0603-08 |  | Izolacje przeciwwilgociowe powłokowe bitumiczne pionowe - wykonywane na zimno z lepiku asfaltowego - druga i następna warstwa | m2 | 142.88 |  | 0
22 | NNRNKB 202 0618-01 |  | (z.V) Izolacje przeciwwilgociowe poziome ścian fundamentowych z papy zgrzewalnej - pod ławami | m2 | 20.88 |  | 0
23 | NNRNKB 202 0618-01 |  | (z.V) Izolacje przeciwwilgociowe poziome ścian fundamentowych z papy zgrzewalnej | m2 | 21.432 |  | 0
|  |  | RAZEM 1.2 FUNDAMENTY | 0
1.3 |  |  | PODŁOZA, POSADZKI
24 | KNR 2-02 1101-07 |  | Podkłady z ubitych materiałów sypkich na podłożu gruntowym - podbudowa piaskowo - żwirowa | m3 | 67.731 |  | 0
25 | KNR 2-01 0236-01 z.sz. 2.5.2. 9907 |  | Zagęszczenie nasypów ubijakami mechanicznymi; grunty sypkie kat. I-III Wskaźnik zagęszczenia Js = 0.98 | m3 | 67.731 |  | 0
26 | NNRNKB 202 0618-03 |  | (z.V) Izolacje przeciwwilgociowe z papy zgrzewalnej w pomieszczeniach o pow.ponad 5 m2 Krotność 2 | m2 | 225.77 |  | 0
27 | KNR 2-02 1101-01 |  | Podkłady betonowe na podłożu gruntowym z betonu B-10 | m3 | 22.577 |  | 0
28 | KNR-W 2-02 0606-01 |  | Izolacje przeciwwilgociowe i przeciwwodne z folii polietylenowej szerokiej - poziome podposadzkowe | m2 | 225.77 |  | 0
29 | KNR 2-02 0609-03 |  | Izolacje cieplne z płyt styropianowych XPS gr. 15 cm poziome na wierzchu konstrukcji na sucho - jedna warstwa | m2 | 225.77 |  | 0
30 | NNRNKB 202 1127-01 1127-03 |  | Wylewka betonowa B20 gr. 8 cm | m2 | 225.77 |  | 0
31 | kalk. własna |  | Posadzki z płytek - gres - PRZYGOTOWANIE PODŁOŻA | m2 | 225.77 |  | 0
32 | KNR 0-12 1118-04 |  | Posadzki z płytek - gres - R10 | m2 | 11.92 |  | 0
33 | KNR 0-12 1118-04 |  | Posadzki z płytek - gres - pom.techniczne | m2 | 26.26 |  | 0
34 | KNR 0-12 1118-04 |  | Posadzki z płytek - gres - R9 | m2 | 187.59 |  | 0
35 | KNR 0-12 1119-02 |  | Cokoliki, z płytek o wysokości cokolika równej 15 cm - gres | m | 142.435 |  | 0
|  |  | RAZEM 1.3 PODŁOZA, POSADZKI | 0
1.4 |  |  | ŚCIANY
36 | KNR 0-27 0160-02 |  | Ściany budynków jednokondygnacyjnych o wys. do 4,5 m i gr. 25 cm z pustaków ceramicznych | m2 | 201.157 |  | 0
37 | KNR 0-27 0160-02 |  | Ściany budynków jednokondygnacyjnych o wys. do 4,5 m i gr. 25 cm z pustaków ceramicznych - ściany kolankowe | m2 | 58.23 |  | 0
38 | KNR 0-27 0160-02 |  | Ściany budynków jednokondygnacyjnych o wys. do 4,5 m i gr. 25 cm z pustaków ceramicznych) - ściany wewnętrzne | m2 | 67.374 |  | 0
39 | KNR 0-27 0162-02 |  | Ścianki działowe budynków jednokondygnacyjnych o wys. do 4,5 m i gr. 11,5 cm z pustaków ceramicznych | m2 | 118.99 |  | 0
40 | kalk. własna |  | Dostawa i montaz ścianek systemowych WC z HPL | m2 | 3.749 |  | 0
41 | kalk. własna |  | Dostawa i montaz ścianki mobilnej | m2 | 17.995 |  | 0
42 | KNR 2-02 0126-01 |  | Otwory na okna w ścianach murowanych grubości do 1 cegły z cegieł pojedynczych, bloczków i pustaków | szt | 18 |  | 0
43 | KNR 2-02 0126-02 |  | Otwory na drzwi, drzwi balkonowe i wrota w ścianach murowanych grubości do 1 cegły z cegieł pojedynczych, bloczków i pustaków | szt | 17 |  | 0
44 | KNR-W 2-02 0211-01 |  | Trzpienie żelbetowe, w ścianach murowanych o grubości do 0.3 m dwustronnie deskowane | m3 | 7.188 |  | 0
45 | KNR 2-02 0290-02 |  | Przygotowanie i montaż zbrojenia elementów budynków i budowli - pręty żebrowane o śr. 8-14 mm | kg | 661.45 |  | 0
46 | KNR 2-02 0126-05 |  | Otwory w ścianach murowanych -ułożenie nadproży prefabr. belki L19 | m | 92.7 |  | 0
47 | KNR 2-02 0212-12 |  | Wieńce monolityczne na ścianach zewnętrznych o szerokości do 30 cm | m3 | 7.106 |  | 0
48 | KNR 2-02 0290-02 |  | Przygotowanie i montaż zbrojenia elementów budynków i budowli - pręty żebrowane o śr. 8-14 mm | kg | 631.74 |  | 0
|  |  | RAZEM 1.4 ŚCIANY | 0
1.5 |  |  | KONSTRUKCJA DACHU
49 | kalk. własna |  | Dostawa i montaz dźwigarów dachowych | m2 rzutu dachu | 358 |  | 0
|  |  | RAZEM 1.5 KONSTRUKCJA DACHU | 0
1.6 |  |  | POKRYCIE DACHOWE
50 | KNR AT-09 0103-02 |  | Folie wstępnego krycia (FWK) układane na krokwiach - rozstaw kontrłat 0,80 m | m2 | 358 |  | 0
51 | KNR AT-09 0101-04 |  | Łacenie - rozstaw łat 30 cm | m2 | 358 |  | 0
52 | KNR 4-01 0820-03 |  | Mocowanie płyt MFP gr. 18 mm | m2 | 739.1 |  | 0
53 | KNR-W 2-02 0508-02 |  | Pokrycie dachów blachą ocynkowaną grubości 0.60 mm; rozstaw rąbka prostopadłego do okapu 57 cm | m2 | 369.55 |  | 0
54 | NNRNKB 202 0539-01 |  | (z.VI) Pokrycie dachów blachą powlekaną - montaż gąsiorów | m | 25.1 |  | 0
55 | NNRNKB 202 0539-02 |  | (z.VI) Pokrycie dachów blachą powlekaną - montaż pasów nadrynnowych - okapów | m | 52.5 |  | 0
56 | NNRNKB 202 0539-03 |  | (z.VI) Pokrycie dachów blachą powlekaną - montaż osłon bocznych - wiatrownic | m | 35.344 |  | 0
57 | NNRNKB 202 0517-03 |  | (z.I) Montaż prefabrykowanych rynien dachowych z blachy ocynkowanej półokrągłych o śr. 125 mm | m | 52.5 |  | 0
58 | NNRNKB 202 0519-02 |  | (z.I) montaż prefabrykowanych rur spustowych z blachy ocynkowanej okrągłych o śr. 10 cm | m | 39.2 |  | 0
59 | KNR K-05 0502-03 |  | Montaż rur spustowych - kolanko | szt. | 20 |  | 0
60 | KNR K-05 0501-06 |  | Montaż rynien dachowych - lej spustowy | szt. | 10 |  | 0
61 | KNR K-05 0501-07 |  | Montaż rynien dachowych - denko | szt. | 4 |  | 0
62 | KNR AT-09 0104-06 |  | Akcesoria do pokryć dachowych - płotek przeciwśniegowy | m | 49 |  | 0
63 | KNR AT-09 0104-05 |  | Akcesoria do pokryć dachowych - stopnie kominiarskie | szt. | 17 |  | 0
64 | KNR AT-09 0104-04 |  | Akcesoria do pokryć dachowych - ławy kominiarskie | szt. | 1 |  | 0
65 | KNR-W 2-15 0213-05 |  | Kominki wentylacyjne | szt. | 2 |  | 0
66 | KNR-W 2-02 20202-01 analogia |  | Ruszty drewniane pod boazerię | m2 | 16.17 |  | 0
67 | KNR 2-02 0410-01 |  | Deskowanie połaci dachowych z tarcicy - deska podbitkowa | m2 | 16.17 |  | 0
68 | KNR-W 2-02 1121-02 |  | Podest z płyt cementowo-włóknowych na legarach - analogia | m2 | 146 |  | 0
|  |  | RAZEM 1.6 POKRYCIE DACHOWE | 0
1.7 |  |  | STOLARKA OKIENNA
69 | KNR 0-19 1024-03 |  | Montaż okien aluminiowych | m2 | 42.24 |  | 0
70 | KNR 2-02 0129-01 analogia |  | Obsadzenie parapetów okiennych PCV | m | 4.8 |  | 0
71 | KNR 2-02 0129-01 analogia |  | Obsadzenie parapetów okiennych alumioniowych malowanych proszkowo | m | 4.8 |  | 0
72 | KNR 0-15 0526-02 |  | Osadzenie wyłazu dachowego ze schodami 86x130 | szt | 2 |  | 0
73 | KNR 0-15 0526-02 |  | Osadzenie wyłazu dachowego 46x76 | szt | 1 |  | 0
|  |  | RAZEM 1.7 STOLARKA OKIENNA | 0
1.8 |  |  | STOLARKA DRZWIOWA
74 | KNR 0-19 1024-06 |  | Dostawa i montaż drzwi aluminiowych jednoskrzydłowych oszklonych na budowie 120x200 - D4 | szt. | 2 |  | 0
75A | KNR 0-19 1024-06 |  | Dostawa i montaż drzwi przeciwpożarowych jednoskrzydłowych w okleinie dekoracyjne na budowie - EI30 - 90x200cm (w oscieznicy) - D1 | szt. | 1 |  | 0
75B | KNR 0-19 1024-06 |  | Montaż drzwi przeciwpożarowych dwuskrzydłowych w okleinie dekoracyjnej na budowie - EI30 - 120x200cm (w oscieznicy) - D3 | szt. | 1 |  | 0
76A | KNR 0-19 1024-08 |  | Dostawa i montaż drzwi aluminiowych dwuskrzydłowych oszklonych na budowie - 130x200 (skrzydła) - D5+D7 | szt. | 2 |  | 0
76B | KNR 0-19 1024-08 |  | Drzwi zewnętrzne ocieplone do obiektów uzyteczności publicznej wraz z ościeżnicą stalową | szt. | 1 |  | 0
77A | KNR-W 2-02 1027-02 |  | Dostawa i montaż drzwi wewnętrzne D1 do obiektów uzyteczności publicznej, okleina HPL 0,7, nawiew wentylacyjny, wraz z ościeżnicą stalową - D1 | szt. | 7 |  | 0
77B | KNR-W 2-02 1027-02 |  | Dostawa i montaz drzwi wewnętrzne do obiektów uzyteczności publicznej, okleina HPL 0,7, nawiew wentylacyjny, wraz z ościeżnicą stalową - D6 | szt. | 2 |  | 0
77C | kalkulacja własna |  | Dostawa i montaż drzwi 80x200cm wraz elementem stałym - partycja WC z laminatu wraz z okuciami, (do wysokosci min. 2,00m) | szt. | 1 |  | 0
78 | KNR 4-01 0919-23 |  | Montaż samozamykaczy | szt. | 10 |  | 0
|  |  | RAZEM 1.8 STOLARKA DRZWIOWA | 0
1.9 |  |  | TYNKI I OKŁADZINY ŚCIENNE
79 | KNR AT-32 0104-02 |  | Wyprawy tynkarskie wykonywane na ścianach sposobem maszynowym, dwuwarstwowe; mieszanka wapienna lub cementowo-wapienna, tynki zatarte grubości 15 mm | m2 | 545.706 |  | 0
80 | KNR-W 2-02 0808-06 analogia |  | Tynki wewnętrzne zwykłe kat. III i IV wykonywane ręcznie na ościeżach otworów o pow. ponad 3 m2 o szerokości 20 cm | m2 | 38.667 |  | 0
81 | KNR 2-02 0815-04 |  | Wewnętrzne gładzie gipsowe dwuwarstwowe na ścianach z elementów prefabrykowanych i betonowych wylewanych | m2 | 584.373 |  | 0
82 | KNR 0-12 0829-03 |  | Licowanie ścian płytkami ceramicznymi | m2 | 189.357 |  | 0
|  |  | RAZEM 1.9 TYNKI I OKŁADZINY ŚCIENNE | 0
1.10 |  |  | MALOWANIE
83 | NNRNKB 202 1134-02 |  | (z.VII) Gruntowanie podłoży preparatami - powierzchnie pionowe | m2 | 395.016 |  | 0
84 | KNR 2-02 1505-03 |  | Dwukrotne malowanie ścian farbami lateksowymi - tynków gładkich | m2 | 395.016 |  | 0
|  |  | RAZEM 1.10 MALOWANIE | 0
1.11 |  |  | SUFITY PODWIESZANE
85 | KNR AT-12 0201-02 analogia |  | Sufity podwieszane z monolityczne - obudowa sufitu | m2 | 213.85 |  | 0
86 | KNR AT-21 0108-01 |  | Montaż rewizji instalacyjnej | szt. | 2 |  | 0
87 | KNR 0-14 2012-01 |  | Okładziny stropów płytami gipsowo - kartonowymi na ruszcie pojedynczym, podwieszanym, metalowym z kształtowników CD i UD - płyta g-k wodoodporna | m2 | 11.92 |  | 0
88 | KNR 2-02 0613-03 |  | Izolacje cieplne i przeciwdźwiękowe z wełny mineralnej poziome z płyt układanych na sucho - jedna warstwa - 5+25 cm | m2 | 225.77 |  | 0
89 | KNR 9-12 0203-03 |  | Mocowanie folii paroizolacyjnej | m2 | 451.54 |  | 0
90 | KNR 2-17 0138-01 |  | Kratki wentylacyjne typ A lub N o obwodzie do 800 mm - do przewodów stalowych i aluminiowych | szt. | 12 |  | 0
91 | KNR 2-02 0815-05 |  | Wewnętrzne gładzie gipsowe jednowarstwowe na sufitach z elementów prefabrykowanych i betonowych wylewanych | m2 | 11.92 |  | 0
92 | NNRNKB 202 1134-01 |  | (z.VII) Gruntowanie podłoży preparatami - powierzchnie poziome | m2 | 11.92 |  | 0
93 | KNR 2-02 1505-03 |  | Dwukrotne malowanie sufitów farbami lateksowymi - tynków gładkich | m2 | 11.92 |  | 0
|  |  | RAZEM 1.11 SUFITY PODWIESZANE | 0
1.12 |  |  | ELEWACJA
94 | KNR 0-29 0642-01 |  | Docieplenie ścian płytami styropianowymi XPS gr. 15cm CZĘŚĆ PODZIEMNA | m2 | 69.6 |  | 0
95 | KNNR-W 3 0207-01 |  | Izolacje pionowe ścian fundamentowych z folii kubełkowej bez gruntowania powierzchni | m2 | 52.2 |  | 0
96 | KNR 0-23 2613-01 |  | Ocieplenie ścian budynków płytami z wełny mineralnej - wg systemu - przyklejenie płyt z wełny mineralnej do ścian - pas niepalny | m2 | 14.6 |  | 0
97 | KNR 0-23 2613-03 |  | Ocieplenie ścian budynków płytami z wełny mineralnej - wg systemu - przymocowanie płyt z wełny mineralnej za pomocą łączników metalowych do ścian | szt. | 73 |  | 0
98 | KNR 0-23 2613-06 |  | Ocieplenie ścian budynków płytami z wełny mineralnej - wg systemu - przyklejenie warstwy siatki na ścianach | m2 | 14.6 |  | 0
99 | KNR 0-23 2612-01 |  | Ocieplenie ścian budynków płytami styropianowymi - przyklejenie płyt styropianowych gr. 20 cm do ścian | m2 | 269.4 |  | 0
100 | KNR 0-23 2612-02 |  | Ocieplenie ścian budynków płytami styropianowymi - wg systemu - przyklejenie płyt styropianowych do ościeży | m2 | 29.275 |  | 0
101 | KNR 0-23 2612-03 |  | Ocieplenie ścian budynków płytami styropianowymi - przymocowanie płyt styropianowych za pomocą dybli plastikowych do ścian | szt. | 1493.375 |  | 0
102 | KNR 0-23 2612-08 |  | Ocieplenie ścian budynków płytami styropianowymi - ochrona narożników wypukłych kątownikiem metalowym | m | 146.3 |  | 0
103 | KNR 0-23 2612-06 |  | Ocieplenie ścian budynków płytami styropianowymi - system STOPTER - przyklejenie warstwy siatki na ścianach | m2 | 189.277 |  | 0
104 | KNR 0-23 2612-07 |  | Ocieplenie ścian budynków płytami styropianowymi - przyklejenie warstwy siatki na ościeżach | m2 | 29.275 |  | 0
105 | KNR 0-23 0933-01 |  | Wyprawa elewacyjna cienkowarstwowa z akrylowych tynków dekoracyjnych o fakturze nakrapianej lub o fakturze rustykalnej gr. 2 mm wykonana ręcznie na uprzednio przygotowanym podłożu - nałożenie podkładowej masy tynkarskiej | m2 | 233.152 |  | 0
106 | KNR 0-23 0933-02 |  | Wyprawa elew. cienkowarstwowa z tynków silikonowych dekor. o fakturze baranka gr. 2 mm wyk. ręcznie na uprzednio przyg. podłożu - ściany płaskie i powierzchnie poziome | m2 | 189.277 |  | 0
107 | KNR 0-23 0933-04 |  | Wyprawa elewacyjna cienkowarstwowa z tynków silikonowych gr. 2 mm wykonana ręcznie na uprzednio przygotowanym podłożu - ościeża o szer. do 30 cm | m2 | 29.275 |  | 0
108 | KNR 0-23 2612-06 |  | Przyklejenie warstwy siatki na ścianach przed wykonaniem cokołu | m2 | 26.1 |  | 0
109 | KNR 0-23 0933-01 |  | Wyprawa elewacyjna cienkowarstwowa z akrylowych tynków dekoracyjnych o fakturze nakrapianej lub o fakturze rustykalnej gr. 2 mm wykonana ręcznie na uprzednio przygotowanym podłożu - nałożenie podkładowej masy tynkarskiej | m2 | 26.1 |  | 0
110 | KNR 0-23 0933-02 |  | Wyprawa elewacyjna cienkowarstwowa z tynków dekoracyjnych o fakturze nakrapianej lub R 200 o fakturze rustykalnej gr. 2 mm wykonana ręcznie na uprzednio przygotowanym podłożu - ściany płaskie i powierzchnie poziome COKÓŁ | m2 | 26.1 |  | 0
111 | kalk. własna |  | Dostawa i montaż okładziny ściennej HPL drewnopodobnej (elewacja) na ruszcie z wypełnieniem wełną mineralną | m2 | 37.263 |  | 0
112 | kalk. własna |  | Wycieraczki systemowe zewnętrzne o wymiarach min. 140x60 cm , przystosowane do intensywnego ruchu. Rama systemowa - stal chromowo-niklowana, wys. ramy min. 25 mm, zwijalny wkład gu-mowy i wkład z kasetką szczotkową | szt | 7 |  | 0
|  |  | RAZEM 1.12 ELEWACJA | 0
1.13 |  |  | KOMINY
113 | KNR 9-07 0209-01 |  | Kanały wentylacyjne z kształtek keramzytobetonowych o wymiarach W1 24x24 cm | m | 8.64 |  | 0
114 | KNR 9-07 0207-04 |  | Kominy spalinowe systemowe ceramiczne | kpl. | 1 |  | 0
115 | KNR 4-01 0530-02 |  | Obróbki kominów z blachy ocynkowanej | m2 | 1.978 |  | 0
|  |  | RAZEM 1.13 KOMINY | 0
1.14 |  |  | ZAGOSPODAROWANIE TERENU
1.14.1 |  |  | Drogi, parkingi, opaska
116 | KNR 2-31 0101-01 |  | Mechaniczne wykonanie koryta na całej szerokości jezdni w gruncie kat.I-IV głębok. 20 cm | m2 | 423 |  | 0
117 | KNR 2-31 0101-02 |  | Mechaniczne wykonanie koryta na całej szerokości jezdni w gruncie kat.I-IV - za każde dalsze 5 cm głębok. | m2 | 423 |  | 0
118 | KNR 2-01 0212-07 |  | Roboty ziemne wyk.koparkami podsiębiernymi 0.60 m3 w ziemi kat.I-III uprzednio zmagazynowanej w hałdach z transportem urobku samochodami samowyładowczymi na odl.do 1 km - wywóz ziemi | m3 | 148.05 |  | 0
119 | KNR 2-31 0103-04 |  | Mechaniczne profilowanie i zagęszenie podłoża pod warstwy konstrukcyjne nawierzchni w gr.kat.I-IV | m2 | 423 |  | 0
120 | KNR 2-02 1101-07 |  | Podkłady z ubitych materiałów sypkich na podłożu gruntowym | m3 | 126.9 |  | 0
121 | KNR 2-01 0236-03 |  | Zagęszczenie nasypów zagęszczarkami; grunty sypkie kat. I-III | m3 | 126.9 |  | 0
122 | KNR 2-31 0511-03 |  | Nawierzchnie z kostki brukowej betonowej o grubości 8 cm na podsypce cementowo-piaskowej | m2 | 423 |  | 0
123 | KNR 2-31 0111-01 0111-02 |  | Podbudowa z gruntu stabilizowanego cementem wykonywana sprzętem rolniczym - grubość podbudowy po zagęszczeniu 15 cm | m2 | 423 |  | 0
124 | KNR 2-31 0706-07 |  | Ręczne malowanie strzałek i innych symboli na jezdni farbą chlorokauczukową - oznakowanie miejsca dla niepełnosprawnych | m2 | 15 |  | 0
125 | KNR 2-31 0402-04 |  | Ława pod krawężniki betonowa z oporem | m3 | 9.579 |  | 0
126 | KNR 2-31 0403-03 |  | Krawężniki betonowe wystające o wym. 15x30 cm na podsypce cem.piaskowej | m | 109.23 |  | 0
127 | kalk. własna |  | Dostawa i montaż - pochylnia dla niepełnosprawnych z poręczami | kpl. | 1 |  | 0
|  |  | RAZEM 1.14.1 Drogi, parkingi, opaska | 0
1.14.2 |  |  | Zieleń
128 | KNR 2-21 0218-02 |  | Rozścielenie ziemi urodzajnej ręczne z transportem taczkami na terenie płaskim | m3 | 66.76 |  | 0
129 | KNR 2-21 0401-02 |  | Wykonanie trawników dywanowych siewem na gruncie kat. III bez nawożenia | m2 | 667.6 |  | 0
|  |  | RAZEM 1.14.2 Zieleń | 0
1.14.3 |  |  | Ogrodzenie
130 | KNR 2-31 0401-04 |  | Rowki pod podmurówkę o wymiarach 30x30 cm w gruncie kat.III-IV | m | 137.67 |  | 0
131 | KNR 2-31 0407-02 analogia |  | Podmurówka betonowa prefabrykowana | m | 137.67 |  | 0
132 | KNR-W 2-02 1802-02 |  | Ogrodzenie panelowe 3D wys. 1,20 m | m | 137.67 |  | 0
133 | KNR 2-25 0312-01 |  | Bramy szerokości 5 m - 2 sztuki | m2 | 12 |  | 0
134 | KNR 2-25 0313-01 |  | Furtki szerokości 1 m - 2 sztuki | m2 | 2.4 |  | 0
|  |  | RAZEM 1.14.3 Ogrodzenie | 0
|  |  | RAZEM 1.14 ZAGOSPODAROWANIE TERENU | 0
|  |  | RAZEM 1 BRANŻA BUDOWLANA | 0
2 |  |  | BRANŻA SANITARNA
2.1 |  |  | Przyłącze kanalizacji sanitarnej
135 | KNR 2-01 0119-01 |  | Roboty pomiarowe przyłącza | m | 38.04 |  | 0
136 | KNR 2-01 0218-03 | ST-IS-05 | Wykopy oraz przekopy wykonywane koparkami podsiębiernymi 0.60 m3 na odkład w gruncie kat. IV | m3 | 67.123 |  | 0
137 | KNR 2-18 0501-01 | ST-IS-05 | Kanały rurowe - podłoża z materiałów sypkich o grubości 10 cm | m2 | 34.236 |  | 0
138 | KNR 2-18 0501-03 | ST-IS-05 | Kanały rurowe - podłoża z materiałów sypkich o grubości 20 cm | m2 | 13.02 |  | 0
139 | KNR-W 2-18 0408-02 | ST-IS-05 | Kanały z rur PVC łączonych na wcisk o śr. zewn. 160 mm | m | 38.04 |  | 0
140 | KNR-W 2-18 0517-01 analogia | ST-IS-05 | Studzienki kanalizacyjne systemowe - studzienka DN500 | kpl. | 2 |  | 0
141 | KNR 2-18 0804-01 analogia | ST-IS-05 | Próba szczelności kanałów rurowych o śr.nom. 150 mm - śr. 160 mm | m | 38.04 |  | 0
142 | KNR 2-01 0202-06 analogia | ST-IS-05 | Roboty ziemne wykonywane koparkami przedsiębiernymi o poj. łyżki 0.60 m3 w gruncie kat. IV z transportem urobku samochodami samowyładowczymi na odległość do 1 km - dowóz piasku | m3 | 83.969 |  | 0
143 | KNR 2-01 0230-02 | ST-IS-05 | Zasypywanie wykopów spycharkami z przemieszczeniem gruntu na odległość do 10 m w gruncie kat. IV - zasypanie dowiezionym piaskiem | m3 | 83.969 |  | 0
144 | KNR 2-01 0236-02 |  | Zagęszczenie nasypów ubijakami mechanicznymi; grunty spoiste kat. III-IV | m3 | 83.969 |  | 0
|  |  | RAZEM 2.1 Przyłącze kanalizacji sanitarnej | 0
2.2 |  |  | Instalacja gazu
145 | KNR 2-01 0119-01 |  | Roboty pomiarowe przyłącza | m | 36.51 |  | 0
146 | KNR 2-01 0206-05 |  | Roboty ziemne wykonywane koparkami podsiębiernymi o poj. łyżki 0.60 m3 w gruncie kat. IV z transportem urobku samochodami samowyładowczymi na odległość do 1 km | m3 | 27.602 |  | 0
147 | KNR 2-01 0317-0201 |  | Wykopy liniowe o ścianach pionowych pod fundamenty, rurociągi, kolektory w gruntach suchych kat. III-IV z wydobyciem urobku łopatą lub wyciągiem ręcznym; głębokość do 1,5 m, szerokość 0,8-1,5 m | m3 | 3.067 |  | 0
148 | KNR-W 2-19 0106-01 |  | Trójnik stalowy - włączenie do istniejącego gazociągu | szt. | 1 |  | 0
149 | KNR-W 2-18 0511-02 |  | Podłoża pod kanały i obiekty z materiałów sypkich gr. 15 cm | m3 | 4.381 |  | 0
150 | KNR-W 2-19 0306-05 |  | Rury ochronne (osłonowe) z PE, PCW, PP o śr. nominalnej 110 mm | m | 7 |  | 0
151 | KNR-W 2-19 0301-06 |  | Montaż rurociągów z rur polietylenowych (HDPD) o śr. nominalnej 63 mm z rur w zwojach | m | 36.51 |  | 0
152 | KNR-W 2-19 0303-06 |  | Połączenia rur z polietylenu o śr. 63 mm za pomocą kształtek elektrooporowych - przejście PE/Stal 63/50 | szt. | 2 |  | 0
153 | KNR-W 2-19 0211-01 |  | Próba szczelności gazociągów o śr. nominalnej 65 mm na ciśnienie do 0.6 MPa | m | 36.51 |  | 0
154 | KNR-W 2-19 0102-01 |  | Oznakowanie trasy gazociągu ułożonego w ziemi taśmą z tworzywa sztucznego | m | 36.51 |  | 0
155 | KNR-W 2-18 0511-02 |  | Obsypka z materiałów sypkich gr. 15 cm | m3 | 4.381 |  | 0
156 | KNR 2-01 0230-02 |  | Zasypywanie wykopów spycharkami z przemieszczeniem gruntu na odległość do 10 m w gruncie kat. IV | m3 | 21.907 |  | 0
157 | KNR 2-01 0236-02 |  | Zagęszczenie nasypów ubijakami mechanicznymi; grunty spoiste kat. III-IV | m3 | 21.907 |  | 0
158 | KNR 5-18 0803-02 |  | Skrzynka gazowa wentylowana | szt. | 1 |  | 0
159 | KNR 5-18 0803-02 |  | Skrzynka gazowa + zespół redukcyjny z licznikiem gazu | szt. | 1 |  | 0
160 | KNNR 4 0309-05 |  | Dodatkowe nakłady na wykonanie podejścia obustronnego do gazomierza o śr.przyłącza 50 mm we wnękach | kpl. | 2 |  | 0
161 | KNNR 4 0312-06 |  | Kurki gazowe przelotowe o śr. 50 mm o połączeniach gwintowanych | szt. | 3 |  | 0
162 | KNNR 4 0312-03 |  | Kurki gazowe przelotowe o śr. 25 mm o połączeniach gwintowanych | szt. | 3 |  | 0
163 | KNR 2-15 0408-03 |  | Filtr siatkowy DN25 | szt. | 1 |  | 0
164 | KNNR 4 0304-06 |  | Rurociągi w instalacjach gazowych stalowe o połączeniach spawanych o śr.nom. 50 mm na ścianach w budynkach niemieszkalnych | m | 10.55 |  | 0
165 | KNNR 4 0304-03 |  | Rurociągi w instalacjach gazowych stalowe o połączeniach spawanych o śr.nom. 25 mm na ścianach w budynkach niemieszkalnych | m | 9.66 |  | 0
166 | KNNR 4 0304-01 |  | Rurociągi w instalacjach gazowych stalowe o połączeniach spawanych o śr.nom. 15 mm na ścianach w budynkach niemieszkalnych | m | 1.3 |  | 0
167 | KNR 7-12 0101-04 |  | Czyszczenie przez szczotkowanie ręczne do trzeciego stopnia czystości rurociągów (stan wyjściowy powierzchni B) | m2 | 3.107 |  | 0
168 | KNR 7-12 0105-04 |  | Odtłuszczanie rurociągów | m2 | 3.107 |  | 0
169 | KNR 7-12 0209-04 |  | Malowanie pędzlem farbami nawierzchniowymi i emaliami olejnymi rurociągów o średnicy zewnętrznej do 57 mm | m2 | 3.107 |  | 0
170 | KNR 2-15 0503-06 analogia |  | Dostawa i montaż - kocioł jednofunkcyjny współpracujący z zasobnikiem wody o poj. 200l zasilany gazem ziemnym o mocy 24 kW. Kocioł jest fabryczne wyposażony w pompę obiegową i osprzęt bezpieczeństwa. Kom-plet urządzeń powinien zawierać naczynie przeponowe, pompę obiegową, zawór bezpieczeń-stwa c.o., zawór nadmiarowo-upustowy, podstawowy regulator temperatury c.o. i c.w.u., zawór trójdrogowy oraz wbudowane elementy zabezpieczające: czujnik ciągu kominowego, czujnik podgrzewu wody, kontrole obecności płomienia i zabezpieczenie przed brakiem wody w kotle. | szt. | 1 |  | 0
|  |  | RAZEM 2.2 Instalacja gazu | 0
2.3 |  |  | Instalacja wodociągowa
171 | KNR-W 2-15 0111-01 analogia | ST-IS-01 | Rurociągi z tworzyw sztucznych (PP, PE, PB) o śr. zewnętrznej 16 mm o połączeniach zgrzewanych, na ścianach w budynkach mieszkalnych - PEX-AL-PEX śr. 16 mm | m | 20.58 |  | 0
172 | KNR-W 2-15 0111-01 | ST-IS-01 | Rurociągi z tworzyw sztucznych (PP, PE, PB) o śr. zewnętrznej 20 mm o połączeniach zgrzewanych, na ścianach w budynkach mieszkalnych - PEX-AL-PEX | m | 15.62 |  | 0
173 | KNR-W 2-15 0111-03 | ST-IS-01 | Rurociągi z tworzyw sztucznych (PP, PE, PB) o śr. zewnętrznej 32 mm o połączeniach zgrzewanych, na ścianach w budynkach mieszkalnych - PEX-AL-PEX | m | 5.71 |  | 0
174 | KNR 0-35 0128-10 analogia | ST-IS-01 | Otuliny termoizolacyjne z pianki PE z nacięciem wzdłużnym gr. 9 mm; śr. zewn. rurociągu 16 mm | m | 20.58 |  | 0
175 | KNR 0-35 0128-12 analogia | ST-IS-01 | Otuliny termoizolacyjne z pianki PE z nacięciem wzdłużnym gr. 9 mm; śr. zewn. rurociągu 20 mm | m | 15.62 |  | 0
176 | KNR 0-35 0128-14 analogia | ST-IS-01 | Otuliny termoizolacyjne z pianki PE z nacięciem wzdłużnym gr. 9 mm; śr. zewn. rurociągu 32 mm | m | 5.71 |  | 0
177 | KNR 0-35 0121-04 analogia | ST-IS-02 | Zasobnikowe podgrzewacze wody użytkowej, stojące, współpracujące z kotłami grzewczymi, montowane przy pomocy gotowych zestawów przyłączeniowych; poj. do 200 dm3 | kpl. | 1 |  | 0
178 | KNR-W 2-15 0116-01 | ST-IS-01 | Dodatki za podejścia dopływowe w rurociągach z tworzyw sztucznych do zaworów czerpalnych, baterii, mieszaczy, hydrantów itp. o połączeniu sztywnym o śr. zewnętrznej 20 mm | szt. | 17 |  | 0
179 | KNR-W 2-15 0137-02 | ST-IS-01 | Baterie umywalkowe lub zmywakowe stojące o śr. nominalnej 15 mm | szt. | 9 |  | 0
180 | KNR-W 2-15 0132-01 analogia | ST-IS-01 | Zawory przelotowe i zwrotne instalacji wodociągowych z rur z tworzyw sztucznych o śr. nominalnej 15 mm - zawór spłuczkowy | szt. | 3 |  | 0
181 | KNR 2-15 0114-02 |  | Zawory czerpalne o śr. nom. 20 mm | szt. | 2 |  | 0
182 | KNR 0-31 0116-01 | ST-IS-01 | Próba szczelności instalacji wody zimnej i ciepłej w budynkach mieszkalnych - płukanie, czynności przygotowawcze i zakończeniowe | m | 41.91 |  | 0
183 | KNR 0-31 0116-02 | ST-IS-01 | Próba szczelności instalacji wody zimnej i ciepłej w budynkach mieszkalnych - próba wodna ciśnieniowa | m | 41.91 |  | 0
|  |  | RAZEM 2.3 Instalacja wodociągowa | 0
2.4 |  |  | Instalacja kanalizacji sanitarnej
184 | KNR 2-18 0501-02 | ST-IS-05 | Kanały rurowe - podłoża z materiałów sypkich o grubości 15 cm | m2 | 16.932 |  | 0
185 | KNR-W 2-15 0203-03 | ST-IS-02 | Rurociągi z PVC kanalizacyjne o śr. 110 mm w gotowych wykopach, wewnątrz budynków o połączeniach wciskowych | m | 6 |  | 0
186 | KNR-W 2-15 0203-04 | ST-IS-02 | Rurociągi z PVC kanalizacyjne o śr. 160 mm w gotowych wykopach, wewnątrz budynków o połączeniach wciskowych | m | 22.22 |  | 0
187 | KNR-W 2-15 0207-01 | ST-IS-02 | Rurociągi z PVC kanalizacyjne o śr. 50 mm na ścianach w budynkach mieszkalnych o połączeniach wciskowych | m | 13.15 |  | 0
188 | KNR-W 2-15 0207-06 analogia | ST-IS-02 | Rurociągi z PVC kanalizacyjne o śr. 40 mm na ścianach w budynkach mieszkalnych o połączeniach klejonych - połączenie wciskane | m | 1.28 |  | 0
189 | KNR 2-15 0208-05 | ST-IS-02 | Dodatek za wykonanie podejść odpływowych z rur i kształtek z nieplastyfikowanego PCW o śr. 110 mm | szt. | 3 |  | 0
190 | KNR 2-15 0208-03 | ST-IS-02 | Dodatek za wykonanie podejść odpływowych z rur i kształtek z nieplastyfikowanego PCW o śr. 50 mm | szt. | 7 |  | 0
191 | KNR 2-15 0208-02 | ST-IS-02 | Dodatek za wykonanie podejść odpływowych z rur i kształtek z nieplastyfikowanego PCW o śr. 40 mm | szt. | 1 |  | 0
192 | KNR-W 2-15 0229-05 analogia | ST-IS-02 | Zlewozmywaki żeliwne, z blachy lub z tworzywa sztucznego na szafce - 1-komorowy | szt. | 1 |  | 0
193 | KNR-W 2-15 0229-05 analogia | ST-IS-02 | Zlewozmywaki żeliwne, z blachy lub z tworzywa sztucznego na szafce - 2-komorowy | szt. | 2 |  | 0
194 | KNR-W 2-15 0233-03 analogia | ST-IS-02 | Ustępy z płuczką ustępową | kpl. | 1 |  | 0
195 | KNR-W 2-15 0230-02 analogia | ST-IS-02 | Umywalki pojedyncze porcelanowe z syfonem gruszkowym | kpl. | 5 |  | 0
196 | KNR-W 2-15 0230-02 analogia | ST-IS-02 | Umywalki pojedyncze porcelanowe z syfonem gruszkowym - umywalka dla niepełnosprawnych | kpl. | 1 |  | 0
197 | KNR-W 2-15 0233-03 analogia | ST-IS-02 | Ustępy z płuczką ustępową - ustęp dla niepełnosprawnych | kpl. | 1 |  | 0
198 | KNR 2-02 1218-03 analogia | ST-IS-03 | Wsporniki ze stali okrągłej ramienne - poręcze dla osób niepełnosprawnych montowane przy umywalce | szt. | 1 |  | 0
199 | KNR 2-02 1218-03 analogia | ST-IS-02 | Wsporniki ze stali okrągłej ramienne - poręcze dla osób niepełnosprawnych montowane przy misce ustępowej | szt. | 1 |  | 0
200 | KNR-W 2-15 0222-02 | ST-IS-02 | Czyszczaki z PVC kanalizacyjne o śr. 110 mm o połączeniach wciskowych | szt. | 3 |  | 0
201 | KNR-W 2-15 0213-05 | ST-IS-02 | Rury wywiewne z PVC o połączeniu wciskowym o śr. 110 mm | szt. | 3 |  | 0
202 | KNR-W 2-15 0218-01 | ST-IS-02 | Wpusty ściekowe z tworzywa sztucznego o śr. 50 mm | szt. | 3 |  | 0
203 | KNR 2-18 0804-01 analogia | ST-IS-02 | Próba szczelności kanałów rurowych o śr.nom. 150 mm - próba instalacji w budynku | m | 42.65 |  | 0
203.1 | KNR-W 2-15 0234-02 | ST-IS-02 | Pisuary pojedyncze z zaworem spłukującym | kpl. | 1 |  | 0
|  |  | RAZEM 2.4 Instalacja kanalizacji sanitarnej | 0
2.5 |  |  | Instalacja c.o.
204 | KNR 0-31 0205-04 |  | Grzejniki stalowe panelowe C-10,C-11, V-10, V-11 wys. 300-900 mm montowane na ścianie - grzejnik 1-płytowy 600/800 | szt. | 1 |  | 0
205 | KNR 0-31 0205-04 |  | Grzejniki stalowe panelowe C-10,C-11, V-10, V-11 wys. 300-900 mm montowane na ścianie - grzejnik 1-płytowy 600/600 | szt. | 1 |  | 0
206 | KNR 0-31 0205-04 |  | Grzejniki stalowe panelowe C-10,C-11, V-10, V-11 wys. 300-900 mm montowane na ścianie - grzejnik 1-płytowy 600/400 | szt. | 2 |  | 0
207 | KNR 0-31 0205-05 |  | Grzejniki stalowe panelowe C-21,C-22, V-21, V-22 wys. 300-900 mm montowane na ścianie - grzejnik 2-płytowy 700/900 | szt. | 1 |  | 0
208 | KNR 0-31 0205-05 |  | Grzejniki stalowe panelowe C-21,C-22, V-21, V-22 wys. 300-900 mm montowane na ścianie - grzejnik 2-płytowy 700/600 | szt. | 4 |  | 0
209 | KNR 0-31 0205-06 |  | Grzejniki stalowe panelowe C-33, V-33 wys. 300-900 mm montowane na ścianie - grzejnik 600x900 trzypłytowy | szt. | 4 |  | 0
210 | KNR 0-31 0205-06 |  | Grzejniki stalowe panelowe C-33, V-33 wys. 300-900 mm montowane na ścianie - grzejnik 600x800 trzypłytowy | szt. | 3 |  | 0
211 | KNR-W 2-15 0412-02 |  | Zawory grzejnikowe o śr. nominalnej 15 mm | szt. | 16 |  | 0
212 | KNR-W 2-15 0412-02 |  | Zawory powrotne o śr. nominalnej 15 mm | szt. | 16 |  | 0
213 | KNR-W 2-15 0412-02 |  | Głowice termostatyczne o śr. nominalnej 15 mm | szt. | 16 |  | 0
214 | KNR 0-31 0218-05 | ST-IS-04 | Próba instalacji centralnego ogrzewania na gorąco z dokonaniem regulacji | szt. grzejników | 16 |  | 0
215 | KNR-W 2-15 0128-02 |  | Płukanie instalacji w budynkach niemieszkalnych | m | 160.5 |  | 0
216 | KNR-W 2-15 0111-01 analogia | ST-IS-01 | Rurociągi z tworzyw sztucznych (PP, PE, PB) o śr. zewnętrznej 16 mm o połączeniach zgrzewanych, na ścianach w budynkach mieszkalnych - PEX-AL-PEX śr. 16 mm | m | 108.9 |  | 0
217 | KNR-W 2-15 0111-01 | ST-IS-01 | Rurociągi z tworzyw sztucznych (PP, PE, PB) o śr. zewnętrznej 20 mm o połączeniach zgrzewanych, na ścianach w budynkach mieszkalnych - PEX-AL-PEX | m | 38.24 |  | 0
218 | KNR-W 2-15 0111-02 | ST-IS-01 | Rurociągi z tworzyw sztucznych (PP, PE, PB) o śr. zewnętrznej 25 mm o połączeniach zgrzewanych, na ścianach w budynkach mieszkalnych - PEX-AL-PEX | m | 6.6 |  | 0
219 | KNR-W 2-15 0111-03 | ST-IS-01 | Rurociągi z tworzyw sztucznych (PP, PE, PB) o śr. zewnętrznej 32 mm o połączeniach zgrzewanych, na ścianach w budynkach mieszkalnych - PEX-AL-PEX | m | 6.76 |  | 0
220 | KNR 0-35 0128-27 analogia | ST-IS-01 | Otuliny termoizolacyjne z pianki PE z nacięciem wzdłużnym gr. 20 mm; śr. zewn. rurociągu 16 mm | m | 108.9 |  | 0
221 | KNR 0-35 0128-28 analogia | ST-IS-01 | Otuliny termoizolacyjne z pianki PE z nacięciem wzdłużnym gr. 20 mm; śr. zewn. rurociągu 20 mm | m | 38.24 |  | 0
222 | KNR 0-35 0128-29 analogia | ST-IS-01 | Otuliny termoizolacyjne z pianki PE z nacięciem wzdłużnym gr. 20 mm; śr. zewn. rurociągu 25 mm | m | 6.6 |  | 0
223 | KNR 0-35 0128-30 analogia | ST-IS-01 | Otuliny termoizolacyjne z pianki PE z nacięciem wzdłużnym gr. 20 mm; śr. zewn. rurociągu 32 mm | m | 6.76 |  | 0
|  |  | RAZEM 2.5 Instalacja c.o. | 0
2.6 |  |  | Wentylacja
224 | KNR 2-17 0122-01 |  | Przewody wentylacyjne z blachy stalowej, kołowe, typ S(Spiro) o śr. do 100 mm - udział kształtek do 35 % | m2 | 10.958 |  | 0
225 | KNR 2-17 0122-02 |  | Przewody wentylacyjne z blachy stalowej, kołowe, typ S(Spiro) o śr. do 200 mm - udział kształtek do 35 % | m2 | 29.794 |  | 0
226 | KNR 2-17 0122-03 |  | Przewody wentylacyjne z blachy stalowej, kołowe, typ S(Spiro) o śr. do 315 mm - udział kształtek do 35 % | m2 | 1.035 |  | 0
227 | KNR 2-17 0131-03 |  | Klapa ppoż z wyzwalaczem topikowym DN250 | szt. | 2 |  | 0
228 | KNR 2-17 0101-04 |  | Przewody wentylacyjne z blachy stalowej, prostokątne, typ A/I - udział kształtek do 35 % | m2 | 31 |  | 0
229 | KNR 2-17 0131-01 |  | Przepustnice jednopłaszczyznowe stalowe kołowe, typ B do przewodów o śr. do 100 mm | szt. | 8 |  | 0
230 | KNR 2-17 0131-02 |  | Przepustnice jednopłaszczyznowe stalowe kołowe, typ B do przewodów o śr. do 200 mm | szt. | 12 |  | 0
231 | KNR 2-17 0131-03 |  | Przepustnice jednopłaszczyznowe stalowe kołowe, typ B do przewodów o śr. do 315 mm | szt. | 1 |  | 0
232 | KNR-W 2-17 0139-04 |  | Nawiewnik wirowy 600x600 | szt. | 11 |  | 0
233 | KNR 2-17 0140-01 |  | Zawór wentylacyjny nawiewny DN125 | szt. | 3 |  | 0
234 | KNR 2-17 0140-01 |  | Zawór wentylacyjny nawiewny DN100 | szt. | 6 |  | 0
235 | KNR 2-17 0155-02 |  | Tłumiki akustyczne rurowe proste i opływowe o śr. 125 mm | szt. | 1 |  | 0
236 | KNR 2-17 0155-03 |  | Tłumiki akustyczne rurowe proste i opływowe o śr. do 250 mm | szt. | 1 |  | 0
237 | KNR 2-17 0154-02 |  | Tłumiki akustyczne płytowe prostokątne o obwodzie do 1800 mm 600x250 | szt. | 1 |  | 0
238 | KNR 2-17 0154-01 |  | Tłumiki akustyczne płytowe prostokątne o obwodzie do 1500 mm | szt. | 1 |  | 0
239 | KNR 9-16 0103-03 |  | Izolacja kanałów wentylacyjnych i klimatyzacyjnych o przekroju prostokątnym samoprzylepną matą lamelową - udział kształtek do 35% | m2 izolacji | 31 |  | 0
240 | KNR 9-16 0108-01 |  | Izolacja kanałów wentylacyjnych i klimatyzacyjnych o przekroju okrągłym samoprzylepną matą lamelową - udział kształtek do 35%mm | m2 izolacji | 41.787 |  | 0
241 | KNR 2-17 0321-09 |  | Centrala wentylacyjna nawiewno-wywiewna z wyposażeniem oraz konstrukcja wsporczą | szt. | 1 |  | 0
241a | kalk. Własna |  | Okap kuchenny | szt. | 1 |  | 0
241a | kalk. Własna |  | wyrzutnie dachową kwadratową | szt. | 1 |  | 0
241a | kalk. Własna |  | czerpnia ścienna | szt. | 1 |  | 0
241a | kalk. Własna |  | wyrzutnia dachowa | szt. | 2 |  | 0
241a | kalk. Własna |  | Montaż klimatyzacji - komplet | szt. | 4 |  | 0
|  |  | RAZEM 2.6 Wentylacja i klimatyzacja | 0
2.7 |  |  | PRZYŁACZE WODY
242 | KNNR 1 0111-01 | ST-01 | Roboty pomiarowe przy liniowych robotach ziemnych, na drogach w terenie równinnym | km | 0.018 |  | 0
243 | KNR 2-01 0126-01 | ST-01 | Usunięcie warstwy ziemi urodzajnej o grubości do 15cm za pomocą spycharki | m2 | 21.9 |  | 0
244 | KNNR 1 0209-04 | ST-01 | Wykopy oraz przekopy wykonywane koparkami przedsiębiernymi o pojemności łyżki 0,25m3 na odkład w gruncie kategorii III | m3 | 74.621 |  | 0
245 | KNNR 1 0301-02 | ST-01 | Wykopy w gruncie kategorii III z załadunkiem ręcznym i transportem samochodami samowyładowczymi do 5t na odległość do 1km | m3 | 8.291 |  | 0
246 | KNNR 1 0312-01 | ST-01 | Pełne umocnienie ścian wykopów o szerokości 1m i głębokości do 3m balami drewnianymi wraz z ich rozbiórką deskowania w gruntach suchych kategorii I-IV | m2 | 36.5 |  | 0
247 | KNNR 6 0105-04 | ST-01 | Podsypka piaskowa zagęszczana mechanicznie o grubości warstwy po zagęszczeniu 5cm | m2 | 14.6 |  | 0
248 | KNR 2-28 0501-08 | ST-01 | Obsypka rurociągu gruntem z dowozu | m3 | 2.92 |  | 0
249 | KNNR 1 0318-04 | ST-01 | Zasypanie wykopów o ścianach pionowych o szerokości 0,8-2,5m i głębokości 3,0m gruntem kategorii III-IV - wraz z dowiezieniem piasku | m3 | 20.44 |  | 0
250 | KNNR 1 0501-01 | ST-01 | Ręczne plantowanie powierzchni gruntu rodzimego kategorii I-III | m2 | 36.5 |  | 0
251 | KNNR 4 1009-01 | ST-01 | Sieci wodociągowe - montaż rurociągów z rur polietylenowych (PE, PEHD) o śr.zewnętrznej 63 mm | m | 18.25 |  | 0
252 | kalk. własna | ST-01 | Taśma ostrzegawczo-lokalizacyjna | m | 18.25 |  | 0
253 | KNR-W 2-18 0212-01 |  | Zasuwa klinowa z gwintem wewn. PN 16 GW 1/4" | kpl. | 1 |  | 0
254 | kalk własna |  | Obudowa teleskopowa | szt. | 1 |  | 0
255 | kalk własna |  | Skrzynka uliczna DIN 4056 | szt. | 1 |  | 0
256 | kalk własna |  | Montaż zestawu wodomierzowego z zaworami kulowymiśr 25 mm i skrzynką wodomierzową | szt. | 1 |  | 0
257 | KNR-W 2-15 0140-02 |  | Wodomierze skrzydełkowe | kpl. | 1 |  | 0
258 | KNR-W 2-15 0130-03 |  | Zawór antyskażeniowy z wbudowanym kurkiem spustowym do poboru próbek wody EA | szt. | 1 |  | 0
259 | KNNR 4 1606-01 | ST-01 | Próba wodna szczelności sieci wodociągowych z rur typu HOBAS, PCW, PE, PEHD o średnicy do 110mm (1 próba - 200m) | próba | 1 |  | 0
260 | KNNR 4 1611-01 | ST-01 | Dezynfekcja rurociągów sieci wodociągowej o średnicy do 150mm (200m) | odcinek | 1 |  | 0
261 | KNNR 4 1612-01 | ST-01 | Jednokrotne płukanie sieci wodociągowej o średnicy nominalnej do 150mm (200m) | odcinek | 1 |  | 0
262 | kalk. własna | ST-01 | połączenie z istniejącym wodociągiem i wykonanie odgałęzienia, | kpl. | 1 |  | 0
263 | kalk. własna | ST-01 | Inwentaryzacja geodezyjna powykonawcza | inw | 1 |  | 0
|  |  | RAZEM 2.7 PRZYŁACZE WODY | 0
|  |  | RAZEM 2 BRANŻA SANITARNA | 0
3 |  |  | BRANŻA ELEKTRYCZNA
3.1 |  |  | Instalacja odgromowa i połączeń wyrównawczych
264 | KNNR 5 0705-01 |  | Ułożenie rur osłonowych z PCW o śr.do 140 mm - Rura ochronna PVC | m | 8 |  | 0
265 | KNNR 5 0605-05 |  | Montaż uziomów poziomych w wykopie o głębokości do 0.8 m; kat.gruntu III - Bednarka stalowa ocynkowana FeZn 25x4mm | m | 115 |  | 0
266 | KNNR 5 0103-07 |  | Rury winidurowe o śr.do 37 mm układane n.t. na podłożu innym niż beton - Rurka ochronna PCV 37/5mm | m | 48 |  | 0
267 | KNNR 5 0601-06 |  | Przewody instalacji odgromowej naprężane pionowe DFe/Zn 8mm w rurce ochronnej PCV | m | 48 |  | 0
268 | KNR 5-08 0403-06 |  | Montaż skrzynek dla złączy kontrolnych | szt. | 6 |  | 0
269 | KNNR 5 0612-06 |  | Złącza kontrolne w instalacji odgromowej - połączenie pręt-płaskownik | szt. | 6 |  | 0
270 | KNNR 5 0612-01 |  | Złącza do rynny okapowej w instalacji odgromowej lub przewodach wyrównawczych montowane na dachu | szt. | 6 |  | 0
271 | KNNR 5 0612-03 |  | Złącza naprężające w instalacji odgromowej lub przewodach wyrównawczych montowane na dachu | szt. | 8 |  | 0
272 | KNNR 5 0615-06 |  | Zwód pionowy stalowy - iglica odgromowa | kpl. | 2 |  | 0
273 | KNNR 5 0406-01 analogia |  | Montaż głównej szyny uziemiającej GSW | szt. | 1 |  | 0
274 | KNNR 5 0202-03 |  | Przewody uziemiające i wyrównawcze w budynkach ułożone luzem - Przewód LgYżo 16 mm2 | m | 100 |  | 0
275 | KNNR 5 0611-05 |  | Łączenie przewodów instalacji odgromowej lub przewodów wyrównawczych z bednarki o przekroju do 120 mm2 na ścianie lub konstrukcji zbrojenia | szt. | 6 |  | 0
276 | KNNR 5 1304-03 |  | Badania i pomiary instalacji piorunochronnej (pierwszy pomiar) | szt. | 1 |  | 0
277 | KNNR 5 1304-04 |  | Badania i pomiary instalacji piorunochronnej (każdy następny pomiar) | szt. | 5 |  | 0
278 | KNP 18 D13 1348-01 |  | Badania instalacji odgromowej o długości uziemienia otokowego do 100 m | kpl | 1 |  | 0
279 | KNP 18 D13 1348-02 |  | Badania instalacji odgromowej o długości uziemienia otokowego, każde następne rozpoczęte 100 m | kpl. | 1 |  | 0
|  |  | RAZEM 3.1 Instalacja odgromowa i połączeń wyrównawczych | 0
3.2 |  |  | Zasilenie obiektu i rozdzielnice elektryczne
280 | KNNR 5 0701-02 |  | Kopanie rowów dla kabli w sposób ręczny w gruncie kat. III | m3 | 5.12 |  | 0
281 | KNNR 5 0702-02 |  | Zasypywanie rowów dla kabli wykonanych ręcznie w gruncie kat. III | m3 | 5.12 |  | 0
282 | KNNR 5 0706-01 |  | Nasypanie warstwy piasku na dnie rowu kablowego o szerokości do 0,4 m | m | 32 |  | 0
283 | KNNR 5 0705-01 |  | Ułożenie rur osłonowych z PCW o śr.do 140 mm - Rura osłonowa DVK 75 mm | m | 16 |  | 0
284 | KNNR 5 0713-03 |  | Układanie kabli o masie do 3.0 kg/m w rurach, pustakach lub kanałach zamkniętych - Kabel YKY 4x16 mm2 | m | 16 |  | 0
285 | KNNR-W 9 1103-12 |  | Wejście kabli do budynku uszczelnionych masą wodo i gazoszczelną | przepust. | 1 |  | 0
286 | KNNR 5 1207-01 |  | Wykucie bruzd dla przewodów wtynkowych w cegle | m | 20 |  | 0
287 | KNNR 5 1208-02 |  | Zaprawianie bruzd o szerokości do 50 mm | m | 20 |  | 0
288 | KNNR 5 0715-03 |  | Układanie kabli o masie do 2.0 kg/m - Kabel YKY 4x16 mm2 | m | 20 |  | 0
289 | KNR 5-14 0101-05 |  | Rozdzielnica RG zgodnie ze schematem | szt. | 1 |  | 0
290 | KNNR 5 0406-01 |  | Przycisk przeciwpożarowego wyłącznika prądu p.w.p. CNBOP | szt. | 2 |  | 0
291 | KNNR 5 0726-09 |  | Zarobienie na sucho końca kabla 4-żyłowego o przekroju żył 16 mm2 na napięcie do 1 kV o izolacji i powłoce z tworzyw sztucznych | szt. | 2 |  | 0
292 | KNNR 5 1302-03 |  | Badanie linii kablowej nn - kabel 4-żyłowy | odc. | 1 |  | 0
293 | KNP 18 D13 1301-02 |  | Pomiary rozdzielnic prądu zmiennego lub stałego niskiego napięcia do 10 pól | szt | 1 |  | 0
|  |  | RAZEM 3.2 Zasilenie obiektu i rozdzielnice elektryczne | 0
3.3 |  |  | Instalacja oświetleniowa
294 | KNNR 5 1207-01 |  | Wykucie bruzd dla przewodów wtynkowych w cegle | m | 1400 |  | 0
295 | KNNR 5 1208-01 |  | Zaprawianie bruzd o szerokości do 25 mm | m | 1400 |  | 0
296 | KNNR 5 0205-01 |  | Przewody kabelkowe o łącznym przekroju żył do 7.5 mm2 układane p.t. w gotowych bruzdach w podłożu innym niż betonowe - Przewód YDYżo 3x1,5 mm2 | m | 820 |  | 0
297 | KNNR 5 0205-01 |  | Przewody kabelkowe o łącznym przekroju żył do 7.5 mm2 układane p.t. w gotowych bruzdach w podłożu innym niż betonowe - Przewód YDYżo 4x1,5 mm2 | m | 200 |  | 0
298 | KNNR 5 0205-01 |  | Przewody kabelkowe o łącznym przekroju żył do 7.5 mm2 układane p.t. w gotowych bruzdach w podłożu innym niż betonowe - Przewód YDYp 2x1,5 mm2 | m | 200 |  | 0
299 | KNNR 5 0204-05 |  | Przewody kabelkowe płaskie o łącznym przekroju żył do 7.5 mm2 układane w tynku na podłożu innym niż betonowe - Przewód YDYżo 3x1 mm2 | m | 180 |  | 0
300 | KNNR 5 0502-04 |  | Oprawa LED 2000lm f200 d90 4000K (20.4 W) - oznaczenie 1 | kpl. | 14 |  | 0
301 | KNNR 5 0502-04 |  | Oprawa LED P/T 2200lm 4000K (15.0 W)) - oznaczenie 2 | kpl. | 5 |  | 0
302 | KNNR 5 0502-04 |  | Oprawa LED 6400lm 4000K DALI (36.0 W) - oznaczenie 3 | kpl. | 24 |  | 0
303 | KNNR 5 0502-04 |  | Oprawa oświetleniowa LED IP 54 - typ oprawy wg inwestora | kpl. | 7 |  | 0
304 | KNNR 5 0502-04 |  | Oprawa awaryjna HYBRYDOWA FL LED - AP-1W-CW-9016 (1.0 W) - oznaczenie 4 | kpl. | 7 |  | 0
305 | KNNR 5 0502-04 |  | Oprawa awaryjna HYBRYDOWA FL LED - AP-2W-CW-9016 (2.0 W) - oznaczenie 5 | kpl. | 6 |  | 0
306 | KNNR 5 0502-04 |  | Oprawa awaryjna doświetlająca CLA AT 1C LED2 T, natynkowa + term. H-323 | kpl. | 4 |  | 0
307 | KNNR 5 0502-04 |  | Oprawa ewakuacyjna LED AT 1h (1.0 W) | kpl. | 8 |  | 0
308 | KNNR 5 0301-08 |  | Przygotowanie podłoża pod osprzęt instalacyjny mocowany przez przykręcenie do konsolek osadzonych w podłożu - wykonanie ślepych otworów w podłożu ceglanym | szt. | 52 |  | 0
309 | KNNR 5 0302-06 |  | Puszki instalacyjne podtynkowe o śr.do 80 mm o 4 wylotach | szt. | 30 |  | 0
310 | KNNR 5 0302-01 |  | Puszki instalacyjne podtynkowe pojedyncze o śr.do 60 mm | szt. | 22 |  | 0
311 | KNNR 5 0306-02 |  | Łączniki i przyciski jednobiegunowe podtynkowe w puszce instalacyjnej | szt. | 8 |  | 0
312 | KNNR 5 0306-03 |  | Łączniki świecznikowe podtynkowe w puszce instalacyjnej | szt. | 1 |  | 0
313 | KNNR 5 0306-02 |  | Przycisk do oświetlenia 10A IP20 P/T | szt. | 9 |  | 0
314 | KNNR 5 0307-03 |  | Przycisk DALI z regulacją natężenia oświetlenia | szt. | 4 |  | 0
315 | KNR AL-01 0201-01 analogia |  | Czujnik obecności 360° 230V 2000W | szt. | 3 |  | 0
316 | KNNR-W 9 1201-02 |  | Pomiar natężenia oświetlenia wnętrz | punkt | 75 |  | 0
317 | KNNR 5 1301-01 |  | Sprawdzenie i pomiar 1-fazowego obwodu elektrycznego niskiego napięcia | pomiar | 8 |  | 0
318 | KNNR 5 1302-05 |  | Badanie linii kablowej - kabel sygnalizacyjny 7-żyłowy | odc. | 4 |  | 0
|  |  | RAZEM 3.3 Instalacja oświetleniowa | 0
3.4 |  |  | Instalacje gniazd i siły
319 | KNNR 5 1207-01 |  | Wykucie bruzd dla przewodów wtynkowych w cegle | m | 525 |  | 0
320 | KNNR 5 1208-01 |  | Zaprawianie bruzd o szerokości do 25 mm | m | 525 |  | 0
321 | KNNR 5 0205-03 |  | Przewody kabelkowe o łącznym przekroju żył do 30 mm2 układane p.t. w gotowych bruzdach w podłożu innym niż betonowe - Kabel YKYżo 5x10 mm2 | m | 15 |  | 0
322 | KNNR 5 0205-02 |  | Przewody kabelkowe o łącznym przekroju żył do 12.5 mm2 układane p.t. w gotowych bruzdach w podłożu innym niż betonowe - Przewód YDYżo 5x2,5 mm2 | m | 40 |  | 0
323 | KNNR 5 0205-01 |  | Przewody kabelkowe o łącznym przekroju żył do 7.5 mm2 układane p.t. w gotowych bruzdach w podłożu innym niż betonowe - Przewód YDYżo 3x2,5 mm2 | m | 450 |  | 0
324 | KNNR 5 0204-05 |  | Przewody kabelkowe płaskie o łącznym przekroju żył do 7.5 mm2 układane w tynku na podłożu innym niż betonowe - Przewód (N)HXCH-FE 180/ E 90 3x1,5 mm2 | m | 20 |  | 0
325 | KNNR 5 0726-09 |  | Zarobienie na sucho końca kabla 5-żyłowego o przekroju żył 10 mm2 na napięcie do 1 kV o izolacji i powłoce z tworzyw sztucznych | szt. | 2 |  | 0
326 | KNNR 5 0301-08 |  | Przygotowanie podłoża pod osprzęt instalacyjny mocowany przez przykręcenie do konsolek osadzonych w podłożu - wykonanie ślepych otworów w podłożu ceglanym | szt. | 61 |  | 0
327 | KNNR 5 0302-01 |  | Puszki instalacyjne podtynkowe pojedyncze o śr.do 60 mm | szt. | 9 |  | 0
328 | KNNR 5 0302-02 |  | Puszki instalacyjne podtynkowe podwójne o śr.do 60 mm | szt. | 18 |  | 0
329 | KNNR 5 0302-06 |  | Puszki instalacyjne podtynkowe o śr.do 80 mm o 4 wylotach | szt. | 3 |  | 0
330 | KNNR 5 0302-06 |  | Puszka podtynkowa do podłaczenia kuchenki 3-faz. 400V | szt. | 2 |  | 0
331 | KNNR 5 0308-05 |  | Gniazda instalacyjne wtyczkowe ze stykiem ochronnym bryzgoszczelne 2-biegunowe przykręcane o obciążalności do 16 A i przekroju przewodów do 2.5 mm2 - Gniazdo wtyczkowe 1x16A+N+PE IP44 P/T | szt. | 9 |  | 0
332 | KNNR 5 0308-03 |  | Gniazda instalacyjne wtyczkowe ze stykiem ochronnym podtynkowe 2-biegunowe przelotowe podwójne o obciążalności do 10 A i przekroju przewodów do 2.5 mm2 - Gniazdo wtyczkowe 2x16A+N+PE IP20 P/T | szt. | 18 |  | 0
333 | KNNR 5 1301-01 |  | Sprawdzenie i pomiar 1-fazowego obwodu elektrycznego niskiego napięcia | pomiar | 9 |  | 0
334 | KNNR 5 1301-02 |  | Sprawdzenie i pomiar 3-fazowego obwodu elektrycznego niskiego napięcia | pomiar | 3 |  | 0
335 | KNNR 5 1302-04 |  | Badanie linii kablowej nn - kabel 5-żyłowy | odc. | 1 |  | 0
|  |  | RAZEM 3.4 Instalacje gniazd i siły | 0
3.5 |  |  | Instalacja telewizyjna RTV
336 | KNNR 5 0405-04 |  | Skrzynka RTV wyposażona w: - rozgałęźnik TV 6-drożny 6-drożny - 1 szt. - wzmacniacz HS-013 (12V) - 1 szt. | szt. | 1 |  | 0
337 | KNR 5-06 1208-03 |  | Maszt antenowy | szt. | 1 |  | 0
338 | KNR 5-06 1402-06 |  | Antena telewizyjna UHF Dipol 44/21-69 Tri Digit ze wzmacniaczem LNA-177 | szt. | 1 |  | 0
339 | KNNR 5 0301-08 |  | Przygotowanie podłoża pod osprzęt instalacyjny mocowany przez przykręcenie do konsolek osadzonych w podłożu - wykonanie ślepych otworów w podłożu ceglanym | szt. | 3 |  | 0
340 | KNNR 5 0302-01 |  | Puszki instalacyjne podtynkowe pojedyncze o śr.do 60 mm | szt. | 3 |  | 0
341 | KNR 5-06 1704-04 |  | Gniazdo abonenckie RTV | szt. | 3 |  | 0
342 | KNNR 5 1207-01 |  | Wykucie bruzd dla przewodów wtynkowych w cegle | m | 90 |  | 0
343 | KNNR 5 1208-01 |  | Zaprawianie bruzd o szerokości do 25 mm | m | 90 |  | 0
344 | KNNR 5 0205-03 |  | Przewód TRISET-113 1,13/4,8/6,8 | m | 90 |  | 0
|  |  | RAZEM 3.5 Instalacja telewizyjna RTV | 0
3.6 |  |  | Instalacja okablowania strukturalnego
345 | KNR 5-05 0601-03 analogia |  | Szafa rackowa kompletna wyposażenie wg schematu | szt. | 1 |  | 0
346 | KNNR 5 0301-11 |  | Przygotowanie podłoża pod osprzęt instalacyjny mocowany na zaprawie cementowej lub gipsowej - wykonanie ślepych otworów w podłożu ceglanym | szt. | 3 |  | 0
347 | KNNR 5 0302-01 |  | Puszki instalacyjne podtynkowe pojedyncze o śr.do 60 mm | szt. | 3 |  | 0
348 | KNR 5-06 1704-03 |  | Gniazdo 2xRJ45 cat. 6 P/T | szt. | 3 |  | 0
349 | KNNR 5 1207-01 |  | Wykucie bruzd dla przewodów wtynkowych w cegle | m | 180 |  | 0
350 | KNNR 5 1208-01 |  | Zaprawianie bruzd o szerokości do 25 mm | m | 180 |  | 0
351 | KNNR 5 0205-03 |  | Przewód UTP 4x2x0,5 kat.6 | m | 180 |  | 0
352 | Athena AT-14 0111-01 |  | Wykonanie pomiarów torów transmisyjnych zgodnie z wymaganiami | pomiar | 6 |  | 0
353 | Athena AT-14 0111-02 |  | Wykonanie pomiarów torów transmisyjnych zgodnie z wymaganiami - dodatek za udostępnienie punktu pomiarowego | pomiar | 6 |  | 0
354 | Athena AT-14 0111-03 |  | Wykonanie pomiarów torów transmisyjnych zgodnie z wymaganiami - dodatek za doprowadzenie miejsca pomiaru do stanu poprzedniego | pomiar | 6 |  | 0
|  |  | RAZEM 3.6 Instalacja okablowania strukturalnego | 0
3.7 |  |  | Instalacja przyzywowa w WC dla niepełnosprawnych
355 | KNNR 5 0301-08 |  | Przygotowanie podłoża pod osprzęt instalacyjny mocowany przez przykręcenie do konsolek osadzonych w podłożu - wykonanie ślepych otworów w podłożu ceglanym | szt. | 1 |  | 0
356 | KNNR 5 0302-01 |  | Puszki instalacyjne podtynkowe pojedyncze o śr.do 60 mm | szt. | 1 |  | 0
357 | KNR AL-01 0208-03 analogia |  | Oprawa sygnalizacyjna wraz z dźwiękiem | szt. | 1 |  | 0
358 | KNR AL-01 0108-01 analogia |  | Przycisk przywoławczy+wyłącznik pociągowy | szt. | 1 |  | 0
359 | KNR AL-01 0112-04 analogia |  | Transformator systemu przyzywowego | szt. | 1 |  | 0
360 | KNNR 5 1207-01 |  | Wykucie bruzd dla przewodów wtynkowych w cegle | m | 10 |  | 0
361 | KNNR 5 1208-01 |  | Zaprawianie bruzd o szerokości do 25 mm | m | 10 |  | 0
362 | KNNR 5 0204-06 |  | Okablowanie systemu przyzywowego - kabel YTKSY 3x2x0,5 | m | 10 |  | 0
|  |  | RAZEM 3.7 Instalacja przyzywowa w WC dla niepełnosprawnych | 0
3.8 |  |  | Instalacja fotowoltaiczna
363 | KNR-W 5-08 0405-03 analogia |  | Inwerter sieciowy 6 kW 2xMPPT | szt | 1 |  | 0
364 | KNR-W 5-08 0701-22 |  | Konstrukcje montażowe pod moduły fotowoltaiczne montowane na dachu | szt. | 14 |  | 0
365 | KNR 5-08 0402-12 analogia |  | Montaż paneli fotowoltaicznych na gotowych konstrukcjach wsporczych np.: 370W | szt. | 14 |  | 0
366 | KNR-W 5-08 0201-03 |  | Montaż uchwytów pod przewody kabelkowe układane pojedynczo z przygotowaniem podłoża mechanicznie - przykręcanie do kołków plastikowych w podłożu betonowym | m | 80 |  | 0
367 | KNR 7-08 0604-01 |  | Kanał kablowy metalowy | m | 10 |  | 0
368 | KNNR 5 0715-01 |  | Kabel solarnyBC SUN PV1-F 1x6mm2 | m | 100 |  | 0
369 | KNNR 5 0715-01 |  | Przewód PE Y 16 mm2 | m | 20 |  | 0
370 | KNNR 5 0406-01 |  | Ogranicznik przepięć DC 1000V | szt. | 1 |  | 0
371 | wycena indywidualna |  | Złączki dedykowane do łączenia instalacji solarnych | kpl. | 1 |  | 0
372 | kalkulacja indywidualna |  | Rezerwa na drobne prace naprawcze przy pokryciu | kpl. | 1 |  | 0
373 | KNNR-W 2 W1401-01 |  | Rusztowania ramowe zewnętrzne o wysokości do 10 m | m2 pow.ruszt. | 200 |  | 0
374 | kalkulacja indywidualna |  | Uruchomienie instalacji fotowoltaicznej | kpl. | 1 |  | 0
|  |  | RAZEM 3.8 Instalacja fotowoltaiczna | 0
3.9 |  |  | System telewizji dozorowej CCTV
375 | KNR AT-14 0110-04 |  | Montaż wyposażenia szaf dystrybucyjnych 19" - Listwa zasilająca | kpl. | 1 |  | 0
376 | KNR AT-14 0110-09 |  | Montaż wyposażenia szaf dystrybucyjnych 19" - Rejestrator IP 16 kanałowy | kpl. | 1 |  | 0
377 | KNR AT-14 0110-09 |  | Montaż wyposażenia szaf dystrybucyjnych 19" - zasilacz UPS | kpl. | 1 |  | 0
378 | KNR AT-14 0110-09 |  | Montaż wyposażenia szaf dystrybucyjnych 19" - switch PoE | kpl. | 1 |  | 0
379 | KNR AL-01 0501-03 |  | Montaż elementów systemu telewizji użytkowej - Monitor 24" | szt. | 1 |  | 0
380 | KNR AL-01 0501-02 |  | Kamera kolorowa dzień/noc w obudowie zewnętrznej | szt. | 8 |  | 0
381 | KNNR 5 1101-07 analogia |  | Uchwyt ścienny do kamer | szt. | 8 |  | 0
382 | KNR AL-01 0503-01 |  | Montaż elementów systemu telewizji użytkowej - Ochronniki przepięciowe do kamer | szt. | 8 |  | 0
383 | KNNR 5 1207-05 |  | Wykucie bruzd dla rur RKLG18, RS22 w cegle | m | 240 |  | 0
384 | KNNR 5 1208-02 |  | Zaprawianie bruzd o szerokości do 50 mm | m | 240 |  | 0
385 | KNNR 5 0102-05 |  | Rury winidurowe karbowane (giętkie) o śr.do 19 mm układane p.t. w gotowych bruzdach w podłożu innym niż beton | m | 240 |  | 0
386 | KNNR 5 0203-04 |  | Przewód CCTV CAMSET 50 75-0.59/3.7+2x0.50 (wizja +zasilanie) | m | 240 |  | 0
387 | kalkulacja własna |  | Uruchomienie, konfiguracja systemu CCTV | kpl. | 1 |  | 0
|  |  | RAZEM 3.9 System telewizji dozorowej CCTV | 0
|  |  | RAZEM 3 BRANŻA ELEKTRYCZNA | 0
388 | kalkulacja własna |  | Tablica - Gablota informacyjna na elewacji frontowej przy wejściu do budynku. Wymiary 150x100x3cm, profile aluminiowe malowane, kolor zielony RAL 6029, drzwi szklane otwierane na boki, szyba hartowana gr. Min. 4mm, zamek patentowy, podłoże magnetyczne białe, | kpl. | 1 |  | 0
|  |  | RAZEM kosztorys netto |  |  |  | 0
|  |  | podatek VAT 23% |  |  |  | 0
|  |  | RAZEM kosztorys brutto |  |  |  | 0
…………………………………………….
podpis wykonawcy / upełnomocnionego przedstawiciela Wykonawcy