## KO
RZP.271.76.2021.ZP2 Formularz 2.1
Kosztorys ofertowy - Budowa ulicy Zabytkowej od kościoła do Cichej w Przyłękach
Lp. | Podstawy | Element scalony - rodzaj robót Szczegółowy opis robót i obliczenie ich ilości | Jednostka |  | Cena jednostkowa [zł] | Wartość pozycji [zł]
|  |  | Jm. | Ilość robót
1 | 2 | 3 | 4 | 5 | 6 | 7
BRANŻA DROGOWA
1 |  | Dział: Roboty w zakresie przygotowania terenu pod budowę i roboty ziemne | * | * | * | *
1.1. | KNR-W 2-01 0113-03 9902-01 | Roboty pomiarowe przy liniowych robotach ziemnych - trasa dróg w terenie równinnym - przebudowa | km | 0.68 |  | 0
1.2. | KNNR 1 0202-08 | Roboty ziemne wykonywane koparkami podsiębiernymi o poj. łyżki 0.60 m3 w gruncie kat. III-IV z transportem urobku na odległość do 1 km samochodami samowyładowczymi | m3 | 251.19 |  | 0
1.3. | KNNR 1 0202-08 | Roboty ziemne wykonywane koparkami podsiębiernymi o poj. łyżki 0.60 m3 w gruncie kat. III-IV z transportem urobku na odległość do 1 km samochodami samowyładowczymi - dokop piasku na nasyp | m3 | 283.79 |  | 0
1.4. | KNNR 1 0202-08 | Roboty ziemne wykonywane koparkami podsiębiernymi o poj. łyżki 0.60 m3 w gruncie kat. III-IV z transportem urobku na odległość do 1 km samochodami samowyładowczymi - nadmiar humusu | m3 | 664.57 |  | 0
1.5. | KNNR 1 0311-02 | Ręczne formowanie nasypów z gruntu kat. III-IV dostarczonego samochodami samowyładowczymi | m3 | 526.54 |  | 0
1.6. | KNR 2-01 0126-01 0126-02 | Usunięcie warstwy ziemi urodzajnej (humusu) o grubości 30 cm za pomocą spycharek | m2 | 838.81 |  | 0
1.7. | KNR 13-12 0218-02 | Przemieszczenie urobku ziemnego spycharkami na dodatkową odległość(za każde rozpoczęte 10 m) w przedziale 10-60 m - kat. gruntu III-IV | m3 | 2516.42 |  | 0
2 |  | Dział: Roboty rozbiórkowe | * | * | * | *
2.1. | KNR AT-03 0102-01 KNR 2-31 z.o.2.13. 9902-01 | Roboty remontowe - frezowanie nawierzchni bitumicznej o gr. do 4 cm z wywozem materiału z rozbiórki na odl. do 1 km 26-75 pojazdów na godzinę | m2 | 6.05 |  | 0
2.2. | KNR 2-31 0803-03 z.o.2.13. 9902-01 0803-04 | Mechaniczne rozebranie nawierzchni z mieszanek mineralno-bitumicznych o grubości 6 cm 26-75 pojazdów na godzinę | m2 | 443.3 |  | 0
2.3. | KNNR 6 0801-02 z.o.2.7. 9902-01 | Rozebranie podbudowy z kruszywa gr. 15 cm mechanicznie - obok czynnego pasa jezdni (26-75 poj) | m2 | 403.3 |  | 0
2.4. | KNR 2-31 0802-08 z.o.2.13. 9902-01 | Mechaniczne rozebranie podbudowy z kruszywa kamiennego - za każdy dalszy 1 cm grubości 26-75 pojazdów na godzinę | m2 | 403.3 |  | 0
2.5. | KNR 19-01 0106-02 ANALOGIA | Rozebranie nawierzchni z kostki kamiennej (progi zwalniające) | m2 | 36.75 |  | 0
2.6. | KNR 2-31 1510-05 | Transport wewnętrzny kruszywa łamanego pojazdami samowyładowczymi na odległość do 0.5 km z załadunkiem mechanicznym | t | 197.79 |  | 0
3 |  | Dział: Fundamentowanie dróg | * | * | * | *
3.1. | KNR 2-31 0103-02 z.o.2.13. 9902-01 | Ręczne profilowanie i zagęszczenie podłoża pod warstwy konstrukcyjne nawierzchni w gruncie kat. III-IV 26-75 pojazdów na godzinę | m2 | 5243.36 |  | 0
3.2. | KNR 2-31 0402-04 z.o.2.13. 9902-01 | Ława pod krawężniki betonowa z oporem 26-75 pojazdów na godzinę | m3 | 227.6 |  | 0
3.3. | KNR 2-31 0403-03 z.o.2.13. 9902-01 | Krawężniki betonowe wystające o wymiarach 15x30 cm na podsypce cementowo-piaskowej 26-75 pojazdów na godzinę | m | 1300 |  | 0
3.4. | KNR 2-31 0403-05 z.o.2.13. 9902-01 ANALOGIA | Krawężniki betonowe wtopione o wymiarach 15x22 cm na podsypce cementowo-piaskowej 26-75 pojazdów na godzinę | m | 215 |  | 0
3.5. | KNR 2-31 0403-03 z.o.2.13. 9902-01 ANALOGIA | Krawężniki betonowe wtopione o wymiarach 15x30 cm na podsypce cementowo-piaskowej 26-75 pojazdów na godzinę | m | 62 |  | 0
3.6. | KNK 2-06 0404-01 ANALOGIA | Oporniki betonowe na podsypce cementowo-piaskowej | m | 328 |  | 0
3.7. | KNNR 6 0404-05 z.o.2.7. 9902-01 | Obrzeża betonowe o wymiarach 30x8 cm na podsypce cementowo-piaskowej, spoiny wypełnione zaprawą cementową - obok czynnego pasa jezdni (26-75 poj) | m | 485 |  | 0
3.8. | KNNR 6 0502-03 z.o.2.7. 9902-01 | Chodniki z kostki brukowej betonowej grubości 8 cm na podsypce cementowo-piaskowej z wypełnieniem spoin piaskiem - obok czynnego pasa jezdni (26-75 poj) - ściek | m2 | 300 |  | 0
3.9. | KNR 2-31 0104-03 z.o.2.13. 9902-01 0104-04 | Warstwy odsączające z piasku na poszerzeniach, wykonanie ręczne, zagęszczanie mechaniczne - grubość warstwy po zagęszczeniu 15 cm 26-75 pojazdów na godzinę - jezdnia | m2 | 2064 |  | 0
3.10. | KNR 2-31 0114-01 z.o. 2.12. 9901-02 z.o.2.13. 9902-01 | Podbudowa z kruszywa naturalnego - warstwa dolna o grubości po zagęszczeniu 20 cm - roboty na poszerzeniach, przekopach lub pasach węższych niż 2.5 m 26-75 pojazdów na godzinę - jezdnia | m2 | 1165.3 |  | 0
3.11. | KNKRB 6 1308-04 | Mechaniczne oczyszczenie nawierzchni drogowej nieulepszonej - jezdnia | m2 | 1165.3 |  | 0
3.12. | KNR 2-31 1004-07 z.o.2.13. 9902-01 | Skropienie nawierzchni drogowej asfaltem 26-75 pojazdów na godzinę - jezdnia | m2 | 1165.3 |  | 0
3.13. | KNR 2-31 0114-01 z.o. 2.12. 9901-02 z.o.2.13. 9902-01 | Podbudowa z kruszywa naturalnego - warstwa dolna o grubości po zagęszczeniu 20 cm - roboty na poszerzeniach, przekopach lub pasach węższych niż 2.5 m 26-75 pojazdów na godzinę - progi zwalniające | m2 | 48.84 |  | 0
3.14. | KNNR 6 0502-03 z.o.2.7. 9902-01 | Chodniki z kostki brukowej betonowej grubości 8 cm na podsypce cementowo-piaskowej z wypełnieniem spoin piaskiem - obok czynnego pasa jezdni (26-75 poj) - progi zwalniające | m2 | 48.84 |  | 0
3.15. | KNR AT-03 0203-01 KNR 2-31 z.o.2.13. 9902-01 | Warstwa przeciwspękaniowa pod warstwy bitumiczne 26-75 pojazdów na godzinę | m2 | 1503 |  | 0
3.16. | KNR 2-31 0104-03 z.o.2.13. 9902-01 | Warstwy odsączające z piasku na poszerzeniach, wykonanie ręczne, zagęszczanie mechaniczne - grubość warstwy po zagęszczeniu 10 cm 26-75 pojazdów na godzinę - zjazdy | m2 | 332.77 |  | 0
3.17. | KNNR 6 0109-01 z.o.2.7. 9902-01 | Podbudowy betonowe o grubości po zagęszczeniu 10 cm pielęgnowane piaskiem i wodą - obok czynnego pasa jezdni (26-75 poj) - zjazdy | m2 | 332.77 |  | 0
3.18. | KNR 2-23 0105-04 | Podbudowa betonowa zagęszczana mechanicznie dodatek za każdy 1 cm - zjazdy | m2 | 665.55 |  | 0
3.19. | KNR 2-31 0403-04 z.o.2.13. 9902-01 ANALOGIA | Palisada z elementów betonowych 11x40 cm 26-75 pojazdów na godzinę | m | 62 |  | 0
3.20. | KNR-W 2-02 0228-01 | Ściany oporowe żelbetowe - podstawa ściany prostokątna o stopie płaskiej - z zastosowaniem pompy do betonu | m3 | 32.21 |  | 0
3.21. | KNR 2-31 0104-03 z.o.2.13. 9902-01 | Warstwy odsączające z piasku na poszerzeniach, wykonanie ręczne, zagęszczanie mechaniczne - grubość warstwy po zagęszczeniu 10 cm 26-75 pojazdów na godzinę - ciąg pieszo-rowerowy | m2 | 1480.79 |  | 0
3.22. | KNR 2-31 0104-03 z.o.2.13. 9902-01 0104-04 | Warstwy odsączające z piasku na poszerzeniach, wykonanie ręczne, zagęszczanie mechaniczne - grubość warstwy po zagęszczeniu 15 cm 26-75 pojazdów na godzinę - zjazdy (skrzyżowania) | m2 | 186.35 |  | 0
3.23. | KNR 2-31 0114-01 z.o. 2.12. 9901-02 z.o.2.13. 9902-01 | Podbudowa z kruszywa naturalnego - warstwa dolna o grubości po zagęszczeniu 20 cm - roboty na poszerzeniach, przekopach lub pasach węższych niż 2.5 m 26-75 pojazdów na godzinę - zjazdy (skrzyżowania) | m2 | 186.35 |  | 0
3.24. | KNKRB 6 1308-04 | Mechaniczne oczyszczenie nawierzchni drogowej nieulepszonej - zjazdy (skrzyżowania) | m2 | 186.35 |  | 0
3.25. | KNR 2-31 1004-07 z.o.2.13. 9902-01 | Skropienie nawierzchni drogowej asfaltem 26-75 pojazdów na godzinę - zjazdy (skrzyżowania) | m2 | 186.35 |  | 0
3.26. | KNR 2-31 0104-03 z.o.2.13. 9902-01 | Warstwy odsączające z piasku na poszerzeniach, wykonanie ręczne, zagęszczanie mechaniczne - grubość warstwy po zagęszczeniu 10 cm 26-75 pojazdów na godzinę - dowiązanie do istniejącego pobocza | m2 | 7.8 |  | 0
3.27. | KNR 2-31 0114-01 z.o. 2.12. 9901-02 z.o.2.13. 9902-01 | Podbudowa z kruszywa naturalnego - warstwa dolna o grubości po zagęszczeniu 20 cm - roboty na poszerzeniach, przekopach lub pasach węższych niż 2.5 m 26-75 pojazdów na godzinę | m2 | 7.8 |  | 0
4 |  | Dział: Nawierzchnie drogowe | * | * | * | *
4.1. | KNKRB 6 0306-01 | Nawierzchnia z mieszanek mineralno-bitumicznych - warstwa wiążąca asfaltowa o grubości po zagęszczeniu 4 cm - jezdnia | m2 | 1162.7 |  | 0
4.2. | KNKRB 6 0306-02 | Nawierzchnia z mieszanek mineralno-bitumicznych - warstwa wiążąca asfaltowa - za każdy dalszy 1 cm grubości po zagęszczeniu - jezdnia | m2 | 3488.1 |  | 0
4.3. | KNKRB 6 1308-05 | Mechaniczne oczyszczenie nawierzchni drogowej ulepszonej - jezdnia | m2 | 4482.22 |  | 0
4.4. | KNR 2-31 1004-07 z.o.2.13. 9902-01 | Skropienie nawierzchni drogowej asfaltem 26-75 pojazdów na godzinę - jezdnia | m2 | 4482.22 |  | 0
4.5. | KNR 2-31 0108-02 z.o.2.13. 9902-01 | Wyrównanie istniejącej podbudowy mieszanką mineralno-asfaltową z wbudowaniem mechanicznym 26-75 pojazdów na godzinę - jezdnia | t | 592.47 |  | 0
4.6. | KNKRB 6 0306-05 | Nawierzchnia z mieszanek mineralno-bitumicznych - warstwa ścieralna asfaltowa o grubości po zagęszczeniu 3 cm - jezdnia | m2 | 4482.22 |  | 0
4.7. | KNKRB 6 0306-06 | Nawierzchnia z mieszanek mineralno-bitumicznych - warstwa ścieralna asfaltowa - za każdy dalszy 1 cm grubości po zagęszczeniu - jezdnia | m2 | 8964.44 |  | 0
4.8. | KNNR 6 0502-03 z.o.2.7. 9902-01 | Chodniki z kostki brukowej betonowej grubości 8 cm na podsypce cementowo-piaskowej z wypełnieniem spoin piaskiem - obok czynnego pasa jezdni (26-75 poj) - zjazdy | m2 | 332.77 |  | 0
4.9. | KNNR 6 0502-02 z.o.2.7. 9902-01 | Chodniki z kostki brukowej betonowej grubości 6 cm na podsypce cementowo-piaskowej z wypełnieniem spoin piaskiem - obok czynnego pasa jezdni (26-75 poj) - ciąg pieszo-rowerowy | m2 | 1408.79 |  | 0
4.10. | KNKRB 6 0306-01 | Nawierzchnia z mieszanek mineralno-bitumicznych - warstwa wiążąca asfaltowa o grubości po zagęszczeniu 4 cm - skrzyżowania (zjazdy) | m2 | 186.35 |  | 0
4.11. | KNKRB 6 0306-02 | Nawierzchnia z mieszanek mineralno-bitumicznych - warstwa wiążąca asfaltowa - za każdy dalszy 1 cm grubości po zagęszczeniu - skrzyżowania (zjazdy) | m2 | 559.05 |  | 0
4.12. | KNKRB 6 1308-05 | Mechaniczne oczyszczenie nawierzchni drogowej ulepszonej - skrzyżowania (zjazdy) | m2 | 186.35 |  | 0
4.13. | KNR 2-31 1004-07 z.o.2.13. 9902-01 | Skropienie nawierzchni drogowej asfaltem 26-75 pojazdów na godzinę - skrzyżowania (zjazdy) | m2 | 186.35 |  | 0
4.14. | KNKRB 6 0306-05 | Nawierzchnia z mieszanek mineralno-bitumicznych - warstwa ścieralna asfaltowa o grubości po zagęszczeniu 3 cm - skrzyżowania (zjazdy) | m2 | 186.35 |  | 0
4.15. | KNKRB 6 0306-06 | Nawierzchnia z mieszanek mineralno-bitumicznych - warstwa ścieralna asfaltowa - za każdy dalszy 1 cm grubości po zagęszczeniu - skrzyżowania (zjazdy) | m2 | 372.7 |  | 0
5 |  | Dział: Roboty w zakresie kształtowania terenów zielonych | * | * | * | *
5.1. | KNR 2-01 0510-01 0510-02 | Humusowanie skarp z obsianiem przy grubości warstwy humusu 20 cm | m2 | 750 |  | 0
5.2. | KNR-W 2-01 0103-07 | Ścinanie drzew piłą mechaniczną (śr. 66-75 cm) | szt. | 13 |  | 0
5.3. | KNNR 1 0104-16 z.o.2.10.1. 9901-01 | Karczowanie pni o śr. 66-75 cm koparką podsiębierną w gruntach kat.III-IV o normalnej wilgotności - strefa niebezpieczna obok jezdni (26-75 poj./h) | szt. | 13 |  | 0
6 |  | Dział: Instalowanie znaków drogowych | * | * | * | *
6.1. | KNR 2-25 0420-03 | Znaki drogowe płaskie - rozebranie (do relokacji) | szt. | 18 |  | 0
6.2. | KNR-W 2-25 0420-01 ANALOGIA | Znaki drogowe płaskie - relokacja | szt. | 18 |  | 0
6.3. | KNR 2-25 0419-05 | Słupki do znaków drogowych z rur stalowych o śr.70 mm - rozebranie (do relokacji) | szt. | 6 |  | 0
6.4. | KNR 2-25 0419-02 ANALOGIA | Słupki do znaków drogowych z rur stalowych o śr.70 mm - relokacja | szt. | 6 |  | 0
6.5. | KNR 2-25 0420-01 | Znaki drogowe płaskie - budowa | szt. | 15 |  | 0
6.6. | KNR 2-25 0420-02 | Znaki drogowe podświetlane - budowa | szt. | 2 |  | 0
6.7. | KNR 2-31 0702-02 z.o.2.13. 9902-01 | Słupki do znaków drogowych z rur stalowych o śr. 70 mm 26-75 pojazdów na godzinę | szt. | 7 |  | 0
6.8. | KNR 2-25 0419-05 ANALOGIA | Słupki do znaków drogowych z rur stalowych o śr.70 mm - rozebranie (U-12c) | szt. | 6 |  | 0
6.9. | KNKRB 6 0704-05 | Ręczne malowanie na jezdni linii na skrzyżowaniach i przejściach dla pieszych | m2 | 32.14 |  | 0
6.10. | KNKRB 6 0704-07 | Ręczne malowanie na jezdni strzałek i innych symboli | m2 | 39.56 |  | 0
7 |  | Dział: Roboty w zakresie kanalizacji ściekowej | * | * | * | *
7.1. | KNR 2-31 1406-04 | Regulacja pionowa studzienek dla zaworów wodociągowych i gazowych | szt. | 6 |  | 0
7.2. | KNR 2-31 1406-04 | Regulacja pionowa studzienek dla zaworów wodociągowych i gazowych | szt. | 2 |  | 0
7.3. | KNR 2-11 1402-05 | Przepust rurowy bez piętrzenia P-3 śr. 80 cm przy wysokości stopnia 0 cm - długość rurociągu 6 m | przep. | 1 |  | 0
7.4. | KNR 2-11 1402-08 | Przepust rurowy bez piętrzenia P-3 śr. 80 cm przy wysokości stopnia do 40 cm - za każdy 1 m różnicy długości rurociągu | przep. | -3 |  | 0
8 |  | Dział: Inwentaryzacja powykonawcza | * | * | * | *
8.1. | KNR-W 2-01 0113-03 9902-01 | Roboty pomiarowe przy liniowych robotach ziemnych - trasa dróg w terenie równinnym - przebudowa | km | 0.68 |  | 0
RAZEM BRANŻA DROGOWA | [5 empty] | 0
BRANŻA SANITARNA
1 |  | Dział: Roboty instalacyjno-montażowe | * | * | * | *
1.1. | KNNR 5 0721-01 z.sz.2.14. 9902-01 | Cięcie nawierzchni z mas mineralno-asfaltowych na głębokość 5 cm - roboty obok czynnego pasa jezdni (26-75 poj/h) | m | 362.42 |  | 0
1.2. | KNNR 5 0721-02 z.sz.2.14. 9902-01 | Cięcie nawierzchni z mas mineralno-asfaltowych - za każdy dalszy 1 cm głębokości - roboty obok czynnego pasa jezdni (26-75 poj/h) | m | 1087.25 |  | 0
1.3. | KNR 2-31 0802-07 z.o.2.13. 9902-01 | Mechaniczne rozebranie podbudowy z kruszywa kamiennego o grubości 15 cm 26-75 pojazdów na godzinę | m2 | 362.42 |  | 0
1.4. | KNR 4-04 1103-01 | Załadowanie gruzu koparko-ładowarką przy obsłudze na zmianę roboczą przez 3 samochody samowyładowcze | m3 | 87.52 |  | 0
1.5. | KNR 4-04 1103-04 | Wywiezienie gruzu z terenu rozbiórki przy mechanicznym załadowaniu i wyładowaniu samochodem samowyładowczym na odległość 1 km | m3 | 87.52 |  | 0
1.6. | KNR-W 2-01 0802-01 | Wykopy z zasypaniem, wykonywane w gruncie kat. III, o ścianach zabezpieczonych obudową OW WRONKI - typ boksowy, przy głębokości do 2,50 m; szerokość wykopu 0,90-1,0 m | m3 | 964.19 |  | 0
1.7. | KNNR 1 0201-02 z.o.2.10.1. 9901-01 0208-02 | Roboty ziemne wykonywane koparkami przedsiębiernymi o poj. łyżki 0.15 m3 w gruncie kat. III z transportem urobku na odległość 5 km po drogach o nawierzchni utwardzonej samochodami samowyładowczymi - strefa niebezpieczna obok jezdni (26-75 poj./h) | m3 | 302.08 |  | 0
1.8. | KNNR 1 0605-01 | Igłofiltry o średnicy do 50 mm wpłukiwane w grunt bezpośrednio bez obsypki do głębokości 4 m. | szt. | 330 |  | 0
1.9. | Kalkulacja własna Uproszczona | Zabezpieczenie w wykopie istniejących instalacji rurociągów | kpl. | 5 |  | 0
1.10. | KNR-W 2-19 0306-06 z.sz.2.5. 9905-01 z.sz.2.5. 9905-04 | Rury ochronne (osłonowe) z PE, PCW, PP o śr. nominalnej 125 mm - do 75 pojazdów na godz. - wykopy umocnione | m | 16 |  | 0
1.11. | KNNR 4 1411-01 | Podłoża pod kanały i obiekty z materiałów sypkich grubości 10 cm | m3 | 59 |  | 0
1.12. | KNNR 4 1308-05 | Kanały z rur PVC łączonych na wcisk o śr. zewn. 315 mm | m | 92.5 |  | 0
1.13. | KNNR 4 1308-06 | Kanały z rur PVC łączonych na wcisk o śr. zewn. 400 mm | m | 497.5 |  | 0
1.14. | KNNR 4 1308-03 | Kanały z rur PVC łączonych na wcisk o śr. zewn. 200 mm | m | 86 |  | 0
1.15. | KNNR 4 1413-03 | Studnie rewizyjne z kręgów betonowych o śr. 1200 mm w gotowym wykopie o głębokości 3m | stud. | 6 |  | 0
1.16. | KNNR 4 1417-02 Analogia | Studzienki kanalizacyjne systemowe "VAWIN" o śr 600 mm - zamknięcie rurą teleskopową | szt. | 7 |  | 0
1.17. | KNNR 4 1424-02 | Studzienki ściekowe uliczne betonowe o śr.500 mm z osadnikiem bez syfonu | szt. | 16 |  | 0
1.18. | KNR 2-31 0602-03 z.o.2.13. 9902-01 | Obudowy wylotów kolektorów o śr. 40 cm z betonu 26-75 pojazdów na godzinę | szt. | 2 |  | 0
1.19. | KNR 2-18 0804-04 | Próba szczelności kanałów rurowych o śr. nom. 300 mm | m | 92.5 |  | 0
1.20. | KNR 2-18 0804-05 | Próba szczelności kanałów rurowych o śr. nom. 400 mm | m | 497.5 |  | 0
1.21. | KNR 2-18 0804-02 | Próba szczelności kanałów rurowych o śr. nom. 200 mm | m | 86 |  | 0
1.22. | KNR 2-19 0219-01 Analogia | Oznakowanie trasy rurociągu ułożonego w ziemi taśmą z tworzywa sztucznego | m | 676 |  | 0
1.23. | KNR-W 2-18 0513-03 Analogia | Separatory koalescencyjne | stud. | 2 |  | 0
2 |  | Dział: Odbudowa nawierzchni | * | * | * | *
2.1. | KNNR 6 0112-06 z.o.2.6. 9901-02 z.o.2.7. 9902-01 | Warstwa górna podbudowy z kruszyw naturalnych o grubości po zagęszczeniu 15 cm - roboty na poszerzeniach,przekopach lub pasach węższych niż 2.5 m - obok czynnego pasa jezdni (26-75 poj) | m2 | 362.42 |  | 0
2.2. | KNNR 6 0113-02 z.o.2.6. 9901-02 z.o.2.7. 9902-01 | Warstwa dolna podbudowy z kruszyw łamanych o grubości po zagęszczeniu 20 cm - roboty na poszerzeniach,przekopach lub pasach węższych niż 2.5 m - obok czynnego pasa jezdni (26-75 poj) | m2 | 362.42 |  | 0
2.3. | KNNR 6 1005-01 z.o.2.7. 9902-01 | Oczyszczenie ręczne nawierzchni drogowych nieulepszonych - obok czynnego pasa jezdni (26-75 poj) | m2 | 362.42 |  | 0
2.4. | KNNR 6 1005-07 z.o.2.7. 9902-01 | Skropienie asfaltem nawierzchni drogowych - obok czynnego pasa jezdni (26-75 poj) | m2 | 362.42 |  | 0
2.5. | KNR 2-31 0312-01 z.o. 2.12. 9901-04 z.o.2.13. 9902-01 0312-02 | Nawierzchnia z mieszanek mineralno-bitumicznych żwirowo-piaskowych - warstwa wiążąca asfaltowa - grubość po zagęszczeniu 7 cm - roboty na poszerzeniach, przekopach lub pasach węższych niż 2.5 m 26-75 pojazdów na godzinę | m2 | 362.42 |  | 0
2.6. | KNNR 6 1005-03 z.o.2.7. 9902-01 | Oczyszczenie ręczne nawierzchni drogowych bitumicznych - obok czynnego pasa jezdni (26-75 poj) | m2 | 362.42 |  | 0
RAZEM BRANŻA SANITARNA | [5 empty] | 0
BRANŻA ELEKTRYCZNA
1 |  | Dział: Oświetlenie ulicy Zabytkowej | * | * | * | *
1.1. | KNR 2-01 0701-0201 | Ręczne kopanie rowów dla kabli o głębokości do 0,6 m i szer. dna do 0,4 m w gruncie kat. III | m | 763.48 |  | 0
1.2. | KNR 2-01 0704-0201 | Ręczne zasypywanie rowów dla kabli o głębokości do 0,4 m i szer. dna do 0,4 m w gruncie kat. III | m | 763.48 |  | 0
1.3. | KNR 5-10 0301-01 | Nasypanie warstwy piasku grubości 0.1 m na dno rowu kablowego o szer.do 0.4 m | m | 1526.96 |  | 0
1.4. | KNR 5-10 0103-02 | Ręczne układanie kabli wielożyłowych o masie do 1.0 kg/m na napięcie znamionowe poniżej 110 kV w rowach kablowych | m | 1511.95 |  | 0
1.5. | KNR 5-10 0303-02 | Układanie rur ochronnych z PCW o średnicy do 110 mm w wykopie | m | 130.35 |  | 0
1.6. | KNR 5-10 0603-07 | Montaż głowic kablowych - zarobienie na sucho końca kabla Al 4-żyłowego o przekroju do 50 mm2 na napięcie do 1 kV o izolacji i powłoce z tworzyw sztucznych | szt. | 46 |  | 0
1.7. | KNR 4-03 1203-01 | Badanie linii kablowej o ilości żył do 4 | odc. | 23 |  | 0
1.8. | KNR 2-01 0707-03 | Wykopy ręczne o głębokości do 1,5 m w gruncie kat. IV wraz z zasypaniem dla słupów elektroenergetycznych linii napowietrznych niskiego napięcia | m3 | 10.12 |  | 0
1.9. | KNR 5-10 0708-09 | Ręczne stawianie słupów oświetleniowych o masie do 720 kg w gruncie kat.I-III | szt. | 23 |  | 0
1.10. | KNNR 5 1002-02 | Montaż wysięgników rurowych o masie do 30 kg na słupie | szt. | 23 |  | 0
1.11. | KNR 5-10 1001-06 | Montaż tabliczek bezpiecznikowych na drewnie | szt. | 23 |  | 0
1.12. | KNR 5-10 1004-01 | Wciąganie przewodów z udziałem podnośnika samochodowego w słup lub rury osłonowe | m-1 przew | 230 |  | 0
1.13. | KNR 5-10 1005-07 | Montaż na zamontowanym wysięgniku opraw do lamp rtęciowych (1 lampa w oprawie) | szt. | 23 |  | 0
1.14. | KNNR 5 0605-05 | Montaż uziomów poziomych w wykopie o głębokości do 0.8 m; kat.gruntu III | m | 20 |  | 0
1.15. | KNNR 5 0605-08 | Mechaniczne pogrążanie uziomów pionowych prętowych w gruncie kat.III | m | 17 |  | 0
2 |  | Dział: Prace demontażowe | * | * | * | *
2.1. | KNR 2-01 0707-03 | Wykopy ręczne o głębokości do 1,5 m w gruncie kat. IV wraz z zasypaniem dla słupów elektroenergetycznych linii napowietrznych niskiego napięcia | m3 | 0.3 |  | 0
2.2. | KNR-W 4-03 1151-05 | Mechaniczny demontaż słupów oświetleniowych typu WZ-9 | słup | 1 |  | 0
2.3. | KNNR 9 0501-08 | Demontaż opraw oświetleniowych rtęciowych, sodowych | szt. | 3 |  | 0
2.4. | KNNR 9 1002-06 | Demontaż wysięgników rurowych o ciężarze do 30 kg mocowanych na słupie lub ścianie | szt. | 3 |  | 0
2.5. | KNPnRPDE 50-109c | Demontaż przewodów elektrycznych o przekroju ponad 6 mm2 | m | 150 |  | 0
2.6. | KNNR 9 0303-05 ANALOGIA | Demontaż przewodów izolowanych czterożyłowych o przekroju 6-35 mm2 wciąganych w rury instalacyjne | m | 15 |  | 0
RAZEM BRANŻA ELEKTRYCZNA | [5 empty] | 0
BRANŻA TELEKOMUNIKACYJNA
1 |  | Dział: Przebudowa sieci teletechnicznej w ulicy Zabytkowej w Przyłękach | * | * | * | *
1.1. | KNR 5-02 0201-03 ANALOGIA | Wykonanie przepustów rurą dwudzielna pod drogami i innymi przeszkodami wykopem otwartym w gruncie kat. III | m | 203.5 |  | 0
1.2. | ZN-97/TP S.A.-039 0207-01 | Uszczelnienie otworów kanalizacji pierwotnej uszczelkami z pianką poliuretanową - otwór wolny | otw. | 16 |  | 0
1.3. | KNR 5-01 0614-07 | Przekładanie kabla doziemnego o śr. do 30 mm w rowie kablowym w gruncie kat. III - pierwszy | m | 220.69 |  | 0
1.4. | KNR 5-03I 0317-06 | Montaż i ustawienie słupów bliźniaczych żelbetowych o długości 7 m z jedną belką ustojową w terenie płaskim - kat. gruntu III | słup. | 6 |  | 0
1.5. | ZN-97/TP S.A.-040 0505-07 | Montaż osprzętu (wsporniki 1) do podwieszania kabli nadziemnych na podbudowie słupowej żelbetowej | szt. | 24 |  | 0
1.6. | ZN-97/TP S.A.-040 0606-04 | Montaż skrzynek kablowych słupowych | szt. | 6 |  | 0
1.7. | ZN-97/TP S.A.-040 0603-06 | Montaż zespołów łączówek szczelinowych dwustronnych, zabezpieczonych uszczelnionych i nieuszczelnionych o 100 parach zacisków w zespole | zesp. | 6 |  | 0
1.8. | KNR 5-01 0616-05 | Wprowadzenie na słup żelbetowy kabla o śr. 15 mm w rurze ochronnej | m | 42 |  | 0
1.9. | ZN-97/TP S.A.-040 0608-03 | Montaż uziomów szpilkowych miedziowanych metodą udarową w gruncie kat. III , na głębokość 3 m | uziom. | 6 |  | 0
1.10. | ZN-97/TP S.A.-040 0608-04 | Montaż uziomów szpilkowych miedziowanych metodą udarową w gruncie kat. III , każde następne 1.5 m (od głębokości 3 m) | uziom. | 12 |  | 0
1.11. | KNR 5-02 1518-01 | Pomiar rezystancji uziomu lub linki odgromowej | pkt. | 6 |  | 0
1.12. | ZN-97/TP S.A.-040 0506-02 | Zawieszanie kabli nadziemnych na podbudowie słupowej - podnoszenie z ziemi kabla ósemkowego o śr. zewn. 15-30 mm Krotność = 2 | m | 320 |  | 0
1.13. | KNR 5-01 0818-04 ANALOGIA | Rozszycie kabli zakończeniowych o 50 parach na ochronnikach krosowych, łączówkach i gniezdnikach na przełącznicy | kon.kabl. | 12 |  | 0
1.14. | KNR 5-01 0818-03 | Rozszycie kabli zakończeniowych o 30 parach na ochronnikach krosowych, łączówkach i gniezdnikach na przełącznicy | kon.kabl. | 12 |  | 0
1.15. | KNR 5-01 0819-02 | Krosowanie obwodów w skrzynce kablowej | obw. | 480 |  | 0
1.16. | KNR 5-01 1310-05 | Pomiary końcowe prądem stałym kabla o 50 parach | odc. | 12 |  | 0
1.17. | KNR 5-01 1310-03 | Pomiary końcowe prądem stałym kabla o 30 parach | odc. | 12 |  | 0
1.18. | KNR 5-03II 0623-02 | Zdemontowanie słupów pojedynczych o długości 7 m ze szczudłami żelbetowymi bez ustoju w terenie płaskim o kat. gruntu III | szt. | 6 |  | 0
2 |  | Dział: Dodatki | * | * | * | *
2.1. | KNR 4-04 1107-03 1107-04 | Transport złomu samochodem skrzyniowym z załadunkiem i wyładunkiem mechanicznym na odległość 25 km | t | 3 |  | 0
2.2. | KNR-W 2-01 0113-03 9902-01 ANALOGIA | Roboty pomiarowe przy liniowych robotach ziemnych - trasa dróg w terenie równinnym - przebudowa | km | 0.68 |  | 0
2.3. | Kalkulacja własna Uproszczona | Badanie stopnia zagęszczenia gruntu po pracach ziemnych w pasie drogi | kpl. | 1 |  | 0
2.4. | Kalkulacja własna Uproszczona | Nadzór operatora telekomunikacyjnego | kpl. | 2 |  | 0
RAZEM BRANŻA TELEKOMUNIKACYJNA | [5 empty] | 0
OGÓŁEM KOSZTORYS netto |  |  | x | x | x | 0
Podatek VAT (23%) |  |  | x | x | x | 0
OGÓŁEM KOSZTORYS brutto |  |  | x | x | x | 0