## Kosztorys ofertowy GPŚ
Kosztorys ofertowy
Realizacja robót budowlanych w ramach zadania pn. „Modernizacja głównej przepompowni ścieków i obiektów mechanicznego oczyszczania ścieków w miejscowości Białe Błota
Nr | Podstawa | Opis robót | Jm | Ilość | Cena jednostkowa netto | Wartość
1 | 2 | 3 | 4 | 5 | 6 | 7
Rozbiórki obiektów po nieczynnej od 2007 roku oczyszczalni ścieków w m. Białe Błota
1. Zbiornik osadu nr 1
1 | KNR 4-04 0303/02 | Rozebranie ścian żelbetowych o grubości do 30cm | m3 | 5.148 |  | 0
2 | KNR 4-04 1103/01 | Wywiezienie gruzu z terenu rozbiórki ładowanego koparko-ładowarką na samochody samowyładowcze przy obsłudze 3 samochodów na zmianę roboczą i mechaniczne wyładowanie | m3 | 5.148 |  | 0
3 | KNR 4-04 1103/05 dopłata 6x | Transport gruzu z terenu rozbiórki samochodem ciężarowym na odległość 1km mechanicznie ładowanego i wyładowanego - nakłady uzupełniające na każdy dalszy rozpoczęty km ponad 1km odległości | m3 | 5.148 |  | 0
4 | Kalkulacja indywidualna | Utylizacja gruzu | m3 | 5.148 |  | 0
|  | Zbiornik osadu nr 1 |  | 0
2. Zbiornik retencyjny ob nr 2,3
5 | KNR 4-04 0804/03 | Rozebranie elementów stalowych balustrad pomostów, drabiny, rur | m | 172.8 |  | 0
6 | KNR 4-04 0506/04 | Rozebranie pokrycia z blachy nie nadającej się do użytku - budowa z blachy trapezowej | m2 | 162.8 |  | 0
7 | KNR 4-04 0305/03 | Rozebranie stropów żelbetowych (płyty, belki, żebra, wieńce) | m3 | 1.598 |  | 0
8 | KNR 4-04 0303/02 | Rozebranie ścian żelbetowych o grubości do 30cm | m3 | 239.44 |  | 0
9 | KNR 4-04 0302/04 | Rozebranie żelbetowych ław, stóp oraz fundamentów o grubości (wysokości) do 70cm pod maszyny | m3 | 124.278 |  | 0
10 | KNR 4-04 1107/01.2 | Wywóz złomu z terenu rozbiórki samochodem skrzyniowym na odległość do 1km z załadunkiem i wyładunkiem ręcznym | t | 8.27 |  | 0
11 | KNR 4-04 1107/04.2 dopłata 6x | Wywóz złomu z terenu rozbiórki samochodem skrzyniowym na odległość do 1km - nakłady uzupełniające za każdy dalszy rozpoczęty km odległości ponad 1km | t | 8.27 |  | 0
12 | KNR 4-04 1103/01 | Wywiezienie gruzu z terenu rozbiórki ładowanego koparko-ładowarką na samochody samowyładowcze przy obsłudze 3 samochodów na zmianę roboczą i mechaniczne wyładowanie | m3 | 365.316 |  | 0
13 | KNR 4-04 1103/05 dopłata 6x | Transport gruzu z terenu rozbiórki samochodem ciężarowym na odległość 1km mechanicznie ładowanego i wyładowanego - nakłady uzupełniające na każdy dalszy rozpoczęty km ponad 1km odległości | m3 | 365.316 |  | 0
14 | Kalkulacja indywidualna | Utylizacja gruzu | m3 | 365.316 |  | 0
|  | Zbiornik retencyjny ob nr 2,3 |  | 0
3. Reaktor biologiczny ob nr 4
15 | KNR 4-04 0804/03 | Rozebranie elementów stalowych balustrad pomostów, drabiny, rur | m | 160 |  | 0
16 | KNR 4-04 0506/04 | Rozebranie pokrycia z blachy nie nadającej się do użytku - budowa z blachy trapezowej | m2 | 486 |  | 0
17 | KNR 4-04 0305/03 | Rozebranie stropów żelbetowych (płyty, belki, żebra, wieńce) | m3 | 21.3 |  | 0
18 | KNR 4-04 0303/02 | Rozebranie ścian żelbetowych o grubości do 30cm | m3 | 289.35 |  | 0
19 | KNR 4-04 0302/04 | Rozebranie żelbetowych ław, stóp oraz fundamentów o grubości (wysokości) do 70cm pod maszyny | m3 | 200.1 |  | 0
20 | KNR 4-04 1107/01.2 | Wywóz złomu z terenu rozbiórki samochodem skrzyniowym na odległość do 1km z załadunkiem i wyładunkiem ręcznym | t | 6.116 |  | 0
21 | KNR 4-04 1107/04.2 dopłata 6x | Wywóz złomu z terenu rozbiórki samochodem skrzyniowym na odległość do 1km - nakłady uzupełniające za każdy dalszy rozpoczęty km odległości ponad 1km | t | 6.116 |  | 0
22 | KNR 4-04 1103/01 | Wywiezienie gruzu z terenu rozbiórki ładowanego koparko-ładowarką na samochody samowyładowcze przy obsłudze 3 samochodów na zmianę roboczą i mechaniczne wyładowanie | m3 | 510.75 |  | 0
23 | KNR 4-04 1103/05 dopłata 6x | Transport gruzu z terenu rozbiórki samochodem ciężarowym na odległość 1km mechanicznie ładowanego i wyładowanego - nakłady uzupełniające na każdy dalszy rozpoczęty km ponad 1km odległości | m3 | 510.75 |  | 0
24 | Kalkulacja indywidualna | Utylizacja gruzu | m3 | 510.75 |  | 0
|  | Reaktor biologiczny ob nr 4 |  | 0
4. Zbiornik ścieków oczyszczonych Osadnik wtórny ob nr 5
25 | kalkulacja indywidualna | Wypompowanie wody deszczowej | m3 | 400 |  | 0
26 | KNR 4-04 0804/03 | Rozebranie elementów stalowych balustrad pomostów, drabiny, rur | m | 8.5 |  | 0
27 | KNR 4-04 0604/02 | Burzenie przy użyciu młotów pneumatycznych ścian, ław, stóp fundamentowych i filarów o grubości ponad 20 do 30cm zbrojonych normalnie | m3 | 291.28 |  | 0
28 | KNR 4-04 1107/01.2 | Wywóz złomu z terenu rozbiórki samochodem skrzyniowym na odległość do 1km z załadunkiem i wyładunkiem ręcznym | t | 0.085 |  | 0
29 | KNR 4-04 1107/04.2 dopłata 6x | Wywóz złomu z terenu rozbiórki samochodem skrzyniowym na odległość do 1km - nakłady uzupełniające za każdy dalszy rozpoczęty km odległości ponad 1km | t | 0.085 |  | 0
30 | KNR 4-04 1103/01 | Wywiezienie gruzu z terenu rozbiórki ładowanego koparko-ładowarką na samochody samowyładowcze przy obsłudze 3 samochodów na zmianę roboczą i mechaniczne wyładowanie | m3 | 291.28 |  | 0
31 | KNR 4-04 1103/05 dopłata 6x | Transport gruzu z terenu rozbiórki samochodem ciężarowym na odległość 1km mechanicznie ładowanego i wyładowanego - nakłady uzupełniające na każdy dalszy rozpoczęty km ponad 1km odległości | m3 | 291.28 |  | 0
32 | Kalkulacja indywidualna | Utylizacja gruzu | m3 | 291.28 |  | 0
|  | Zbiornik ścieków oczyszczonych Osadnik wtórny ob nr 5 |  | 0
5. Komora wód nadosadowych ob. nr 6
33 | KNR 4-04 0804/03 | Rozebranie elementów stalowych balustrad pomostów, drabiny, rur | m | 18.4 |  | 0
34 | KNR 4-04 0303/02 | Rozebranie ścian żelbetowych o grubości do 30cm | m3 | 5.64 |  | 0
35 | KNR 4-04 1107/01.2 | Wywóz złomu z terenu rozbiórki samochodem skrzyniowym na odległość do 1km z załadunkiem i wyładunkiem ręcznym | t | 0.184 |  | 0
36 | KNR 4-04 1107/04.2 dopłata 6x | Wywóz złomu z terenu rozbiórki samochodem skrzyniowym na odległość do 1km - nakłady uzupełniające za każdy dalszy rozpoczęty km odległości ponad 1km | t | 0.184 |  | 0
37 | KNR 4-04 1103/01 | Wywiezienie gruzu z terenu rozbiórki ładowanego koparko-ładowarką na samochody samowyładowcze przy obsłudze 3 samochodów na zmianę roboczą i mechaniczne wyładowanie | m3 | 5.64 |  | 0
38 | KNR 4-04 1103/05 dopłata 6x | Transport gruzu z terenu rozbiórki samochodem ciężarowym na odległość 1km mechanicznie ładowanego i wyładowanego - nakłady uzupełniające na każdy dalszy rozpoczęty km ponad 1km odległości | m3 | 5.64 |  | 0
39 | Kalkulacja indywidualna | Utylizacja gruzu | m3 | 5.64 |  | 0
|  | Komora wód nadosadowych ob. nr 6 |  | 0
6. Budynek wirówek ob. nr 7
40 | KNR 2-05 1102/01 analogia | Demontaż silosa | kpl silosa | 1 |  | 0
41 | KNR 4-04 0506/06 | Rozebranie rur spustowych | m | 2.85 |  | 0
42 | KNR 4-04 0506/05 | Rozebranie rynien | m | 3.83 |  | 0
43 | KNR 4-04 0509/03 | Rozebranie pokrycia dachowego | m2 | 29.463 |  | 0
44 | KNR 2-05 0109/04 analogia | Demontaż budynki - konstrukcja stalowa | t | 1.571 |  | 0
45 | KNR 4-04 0502/01 | Rozebranie pokrycia z płyt warstwowych | m2 | 53.458 |  | 0
46 | KNR 4-04 0301/07 | Rozebranie podłoża z betonu gruzowego o grubości do 15cm | m3 | 2.302 |  | 0
47 | KNR 4-04 0604/02 | Burzenie przy użyciu młotów pneumatycznych ścian, ław, stóp fundamentowych i filarów o grubości ponad 20 do 30cm zbrojonych normalnie | m3 | 13.747 |  | 0
48 | KNR 4-04 1107/01.2 | Wywóz złomu z terenu rozbiórki samochodem skrzyniowym na odległość do 1km z załadunkiem i wyładunkiem ręcznym | t | 5.571 |  | 0
49 | KNR 4-04 1107/04.2 dopłata 6x | Wywóz złomu z terenu rozbiórki samochodem skrzyniowym na odległość do 1km - nakłady uzupełniające za każdy dalszy rozpoczęty km odległości ponad 1km | t | 5.571 |  | 0
50 | KNR 4-04 1103/01 | Wywiezienie gruzu z terenu rozbiórki ładowanego koparko-ładowarką na samochody samowyładowcze przy obsłudze 3 samochodów na zmianę roboczą i mechaniczne wyładowanie | m3 | 25.464 |  | 0
51 | KNR 4-04 1103/05 dopłata 6x | Transport gruzu z terenu rozbiórki samochodem ciężarowym na odległość 1km mechanicznie ładowanego i wyładowanego - nakłady uzupełniające na każdy dalszy rozpoczęty km ponad 1km odległości | m3 | 25.464 |  | 0
52 | Kalkulacja indywidualna | Utylizacja gruzu | m3 | 19.049 |  | 0
53 | Kalkulacja indywidualna | Wywóz i utylizacja płyt warstwowych | m3 | 6.415 |  | 0
54 | KNR 4-04 0804/03 | Rozebranie elementów stalowych balustrad pomostów, drabiny, rur | m | 172.8 |  | 0
|  | Budynek wirówek ob. nr 7 |  | 0
7. Komora rozdziału sur. ob. nr 12
55 | KNR 4-04 0802/01 | Rozebranie podestów | m2 | 5.125 |  | 0
56 | KNR 4-04 0303/02 | Rozebranie ścian żelbetowych o grubości do 30cm | m3 | 11.148 |  | 0
57 | KNR 4-04 1107/01.2 | Wywóz złomu z terenu rozbiórki samochodem skrzyniowym na odległość do 1km z załadunkiem i wyładunkiem ręcznym | t | 0.061 |  | 0
58 | KNR 4-04 1107/04.2 dopłata 6x | Wywóz złomu z terenu rozbiórki samochodem skrzyniowym na odległość do 1km - nakłady uzupełniające za każdy dalszy rozpoczęty km odległości ponad 1km | t | 0.061 |  | 0
59 | KNR 4-04 1103/01 | Wywiezienie gruzu z terenu rozbiórki ładowanego koparko-ładowarką na samochody samowyładowcze przy obsłudze 3 samochodów na zmianę roboczą i mechaniczne wyładowanie | m3 | 11.148 |  | 0
60 | KNR 4-04 1103/05 dopłata 6x | Transport gruzu z terenu rozbiórki samochodem ciężarowym na odległość 1km mechanicznie ładowanego i wyładowanego - nakłady uzupełniające na każdy dalszy rozpoczęty km ponad 1km odległości | m3 | 11.148 |  | 0
61 | Kalkulacja indywidualna | Utylizacja gruzu | m3 | 11.148 |  | 0
|  | Komora rozdziału sur. ob. nr 12 |  | 0
8. Przepompownia recylokulacji sur. ob. nr 14
62 | KNR 4-04 0802/01 | Rozebranie podestów | m2 | 4.1 |  | 0
63 | KNR 4-04 0303/02 | Rozebranie ścian żelbetowych o grubości do 30cm | m3 | 7.09 |  | 0
64 | KNR 4-04 1107/01.2 | Wywóz złomu z terenu rozbiórki samochodem skrzyniowym na odległość do 1km z załadunkiem i wyładunkiem ręcznym | t | 0.041 |  | 0
65 | KNR 4-04 1107/04.2 dopłata 6x | Wywóz złomu z terenu rozbiórki samochodem skrzyniowym na odległość do 1km - nakłady uzupełniające za każdy dalszy rozpoczęty km odległości ponad 1km | t | 0.041 |  | 0
66 | KNR 4-04 1103/01 | Wywiezienie gruzu z terenu rozbiórki ładowanego koparko-ładowarką na samochody samowyładowcze przy obsłudze 3 samochodów na zmianę roboczą i mechaniczne wyładowanie | m3 | 3.361 |  | 0
67 | KNR 4-04 1103/05 dopłata 6x | Transport gruzu z terenu rozbiórki samochodem ciężarowym na odległość 1km mechanicznie ładowanego i wyładowanego - nakłady uzupełniające na każdy dalszy rozpoczęty km ponad 1km odległości | m3 | 3.361 |  | 0
68 | Kalkulacja indywidualna | Utylizacja gruzu | m3 | 3.361 |  | 0
|  | Przepompownia recylokulacji sur. ob. nr 14 |  | 0
9. Studnia nr 16
69 | KNR 4-04 0305/02 | Rozebranie stropów żelbetowych (płyty, belki, żebra, wieńce) przy grubości płyty do 15cm | m3 | 0.8 |  | 0
70 | KNR 4-04 0303/02 | Rozebranie ścian żelbetowych o grubości do 30cm | m3 | 3.815 |  | 0
71 | KNR 4-04 0604/01 | Burzenie przy użyciu młotów pneumatycznych ścian, ław, stóp fundamentowych i filarów o grubości do 20cm zbrojonych normalnie | m3 | 1.5 |  | 0
72 | KNR 4-04 1103/01 | Wywiezienie gruzu z terenu rozbiórki ładowanego koparko-ładowarką na samochody samowyładowcze przy obsłudze 3 samochodów na zmianę roboczą i mechaniczne wyładowanie | m3 | 6.115 |  | 0
73 | KNR 4-04 1103/05 dopłata 6x | Transport gruzu z terenu rozbiórki samochodem ciężarowym na odległość 1km mechanicznie ładowanego i wyładowanego - nakłady uzupełniające na każdy dalszy rozpoczęty km ponad 1km odległości | m3 | 6.115 |  | 0
74 | Kalkulacja indywidualna | Utylizacja gruzu | m3 | 6.115 |  | 0
|  | Studnia nr 16 |  | 0
10. Komora rozfziału nr 18
75 | KNR 4-04 0804/03 | Rozebranie elementów stalowych balustrad pomostów, drabiny, rur | m | 1 |  | 0
76 | KNR 4-04 0305/03 | Rozebranie stropów żelbetowych (płyty, belki, żebra, wieńce) | m3 | 0.483 |  | 0
77 | KNR 4-04 0303/02 | Rozebranie ścian żelbetowych o grubości do 30cm | m3 | 2.218 |  | 0
78 | KNR 4-04 1107/01.2 | Wywóz złomu z terenu rozbiórki samochodem skrzyniowym na odległość do 1km z załadunkiem i wyładunkiem ręcznym | t | 0.02 |  | 0
79 | KNR 4-04 1107/04.2 dopłata 6x | Wywóz złomu z terenu rozbiórki samochodem skrzyniowym na odległość do 1km - nakłady uzupełniające za każdy dalszy rozpoczęty km odległości ponad 1km | t | 0.02 |  | 0
80 | KNR 4-04 1103/01 | Wywiezienie gruzu z terenu rozbiórki ładowanego koparko-ładowarką na samochody samowyładowcze przy obsłudze 3 samochodów na zmianę roboczą i mechaniczne wyładowanie | m3 | 2.701 |  | 0
81 | KNR 4-04 1103/05 dopłata 6x | Transport gruzu z terenu rozbiórki samochodem ciężarowym na odległość 1km mechanicznie ładowanego i wyładowanego - nakłady uzupełniające na każdy dalszy rozpoczęty km ponad 1km odległości | m3 | 2.701 |  | 0
82 | Kalkulacja indywidualna | Utylizacja gruzu | m3 | 2.701 |  | 0
|  | Komora rozfziału nr 18 |  | 0
11. Studnia nr 19
83 | KNR 4-04 0305/02 | Rozebranie stropów żelbetowych (płyty, belki, żebra, wieńce) przy grubości płyty do 15cm | m3 | 0.48 |  | 0
84 | KNR 4-04 0303/02 | Rozebranie ścian żelbetowych o grubości do 30cm | m3 | 2.091 |  | 0
85 | KNR 4-04 1103/01 | Wywiezienie gruzu z terenu rozbiórki ładowanego koparko-ładowarką na samochody samowyładowcze przy obsłudze 3 samochodów na zmianę roboczą i mechaniczne wyładowanie | m3 | 2.571 |  | 0
86 | KNR 4-04 1103/05 dopłata 6x | Transport gruzu z terenu rozbiórki samochodem ciężarowym na odległość 1km mechanicznie ładowanego i wyładowanego - nakłady uzupełniające na każdy dalszy rozpoczęty km ponad 1km odległości | m3 | 2.571 |  | 0
87 | Kalkulacja indywidualna | Utylizacja gruzu | m3 | 2.571 |  | 0
|  | Studnia nr 19 |  | 0
12. Wiata 1256
88 | KNR 4-04 0506/01 | Rozebranie pokrycia dachowego z blachy nadającej się do użytku | m2 | 240 |  | 0
89 | KNR 4-04 0506/02 | Rozebranie rynien z blachy nadającej się do użytku | m | 20 |  | 0
90 | KNR 4-04 0506/03 | Rozebranie rur z blachy nadającej się do użytku | m | 7 |  | 0
91 | KNR 2-05 0109/04 analogia | Demontaż budynki - konstrukcja stalowa | t | 2.4 |  | 0
92 | KNR 4-04 1107/01.2 | Wywóz złomu z terenu rozbiórki samochodem skrzyniowym na odległość do 1km z załadunkiem i wyładunkiem ręcznym | t | 2.4 |  | 0
93 | KNR 4-04 1107/04.2 dopłata 6x | Wywóz złomu z terenu rozbiórki samochodem skrzyniowym na odległość do 1km - nakłady uzupełniające za każdy dalszy rozpoczęty km odległości ponad 1km | t | 2.4 |  | 0
94 | KNR 4-04 0604/02 | Burzenie przy użyciu młotów pneumatycznych ścian, ław, stóp fundamentowych i filarów o grubości ponad 20 do 30cm zbrojonych normalnie | m3 | 0.288 |  | 0
95 | KNR 4-04 1103/01 | Wywiezienie gruzu z terenu rozbiórki ładowanego koparko-ładowarką na samochody samowyładowcze przy obsłudze 3 samochodów na zmianę roboczą i mechaniczne wyładowanie | m3 | 0.288 |  | 0
96 | KNR 4-04 1103/05 dopłata 6x | Transport gruzu z terenu rozbiórki samochodem ciężarowym na odległość 1km mechanicznie ładowanego i wyładowanego - nakłady uzupełniające na każdy dalszy rozpoczęty km ponad 1km odległości | m3 | 0.288 |  | 0
97 | Kalkulacja indywidualna | Utylizacja gruzu | m3 | 0.288 |  | 0
|  | Wiata 1256 |  | 0
13. Roboty ziemne
98 | Kalkulacja indywidualna | Prace ziemne - wyrównanie terenu po rozebranych obiektach | kpl | 1 |  | 0
|  | Roboty ziemne |  | 0
|  | Razem k.b. |  | 0
Nr | Podstawa | Opis robót | Jm | Ilość | Cena jednostkowa netto | Wartość
1 | 2 | 3 | 4 | 5 | 6 | 7
ROBOTY BUDOWLANE
1. Roboty budowlane
1.1. Obiket nr 4 Zbiornik uśredniający -remont
1.1.1. Demontaże
1 | KNR 4-04 0804/01 | Rozebranie balustrad z kształtowników stalowych w poziomie kondygnacji I | m | 28.26 |  | 0
2 | KNR 4-04 0306/05 | Rozebranie brył betonowych - spadki | m3 | 59.346 |  | 0
3 | KNR 4-01 0108/11 | Wywiezienie gruzu spryzmowanego samochodami samowyładowczymi na odległość do 1km | m3 | 59.346 |  | 0
4 | KNR 4-01 0108/12 dopłata 9x | Wywiezienie gruzu spryzmowanego samochodami samowyładowczymi - na każdy następny 1km ponad 1km | m3 | 59.346 |  | 0
5 | Kalkulacja indywidualna | Utylizacja gruzu | t | 130.561 |  | 0
|  | Demontaże |  | 0
1.1.2. Wzmocnienie zbiornika
6 | KNR 2-02 0205/01.2 | Płyty fundamentowe żelbetowe z układaniem betonu z zastosowaniem pompy C30/37 W8+ warstwa spadkowa | m3 | 28.613 |  | 0
7 | KNR 0-32 0626/01 | Zabezpieczenie przerw roboczych w betonowaniu taśmami bentonitowo kauczukową | m | 28.26 |  | 0
8 | KNR 0-20 0267/01.2 +KNR 0-20 0267/02.2 | Ściany żelbetowe o grubości 20cm i wysokości do 4m w deskowaniu systemowym z transportem betonu przy użyciu pompy na samochodzie C30/37 W8 | m2 | 45.216 |  | 0
9 | KNR 2-02 0290/02 | Przygotowanie i montaż zbrojenia ze stali żebrowanej w elementach budynków i budowli - założono 150kg/m3 | t | 2.974 |  | 0
10 | KNR 13-12 0102/01 | Wiercenie otworów o średnicy do 5cm i głębokości do 25cm w konstrukcjach betonowych i żelbetowych | szt | 1410 |  | 0
11 | KNR 2-13 1009/02 analogia | Obsadzenie prętów wklajanych - tylko wklejenie | szt | 1410 |  | 0
|  | Wzmocnienie zbiornika |  | 0
1.1.3. Obiążenie
12 | KNR 2-31 0309/05 analogia | Nawierzchnie z płyt drogowych betonowych | m2 | 66.764 |  | 0
13 | KNR 2-31 0811/01 | Rozebranie nawierzchni z płyt drogowych betonowych | m2 | 66.764 |  | 0
|  | Obciążenie |  | 0
1.1.4. Pierścień zewnętrzny
14 | KNR 0-20 0267/01.2 +KNR 0-20 0267/02.2 | Ściany żelbetowe o grubości 50cm i wysokości do 4m w deskowaniu systemowym z transportem betonu przy użyciu pompy na samochodzie C30/37 W8 | m2 | 62.8 |  | 0
15 | KNR 2-02 0290/02 | Przygotowanie i montaż zbrojenia ze stali żebrowanej w elementach budynków i budowli | t | 1.013 |  | 0
16 | KNR 13-12 0102/01 | Wiercenie otworów o średnicy do 5cm i głębokości do 25cm w konstrukcjach betonowych i żelbetowych - załozóno rząd 5prętów co 10cm - około 1500szt | szt | 700 |  | 0
17 | KNR 2-13 1009/02 analogia | Obsadzenie prętów wklajanych - tylko wklejenie | szt | 700 |  | 0
|  | Pierścień zewnętrzny |  | 0
1.1.5. Naprawa betonu
18 | KNR K-11 0104/01 | Czyszczenie przez strumieniowanie wodne wysokociśnieniowe powierzchni betonowych nie malowanych | m2 | 63.585 |  | 0
19 | KNR K-11 0202/02 | Analogia Uzupełnienie ubytków betonu powierzchni Wypełnienie ubytków zaprawą -warstwą o grubości 10mm w konstrukcji betonowej 20% | m2 | 12.717 |  | 0
20 | KNR BC-02 0216/01 | Sklejenie rys za pomocą iniekcji ciśnieniowej żywicą poprzez otwory wiercone w murach na głębokość 20cm - załozono 50szt | szt | 50 |  | 0
21 | KNR K-21 0102/05 | Odtłuszczenie stali zbrojeniowej | m | 20 |  | 0
22 | KNR K-12 0204/05 | Reprofilacja ubytków w konstrukcjach betonowych i żelbetowych warstwą szczepną 40% | m2 | 25.434 |  | 0
23 | KNR BC-02 0406/01 | Powłoka Chemoodporna (hydropiaskowanie, natrysk, gruntowanie, 2x powłoka) | m2 | 179.451 |  | 0
|  | Naprawa betonu |  | 0
1.1.6. Belka wsporcza
24 | KNR 2-05 0208/04 | Konstrukcje podparć, zawieszeń - pomosty stalowe - stal nierdzewna kwasoodporna | t | 0.172 |  | 0
|  | Belka wsporcza |  | 0
1.1.7. Fundament pod żuraw
25 | KNR 2-01 0202/05.2 | Roboty ziemne w gruncie kategorii III wykonywane koparkami przedsiębiernymi o pojemności łyżki 0,60m3 z transportem urobku samochodami samowyładowczymi 5-10t na odległość do 1km - do poziomu 66,0 | m3 | 5.555 |  | 0
26 | KNR 2-02 1101/01 | Podkłady betonowe na podłożu gruntowym | m3 | 0.225 |  | 0
27 | KNR 2-02 0205/01.2 | Płyty fundamentowe żelbetowe z układaniem betonu z zastosowaniem pompy C30/37 W8 | m3 | 2.366 |  | 0
28 | KNR 2-02 0290/02 | Przygotowanie i montaż zbrojenia ze stali żebrowanej w elementach budynków i budowli | t | 0.063 |  | 0
29 | KNR 2-01 0230/01.1 | Zasypanie wykopów spycharkami gąsienicowymi 55kW (75KM) z przemieszczeniem gruntu kategorii I-III na odległość do 10m | m3 | 2.959 |  | 0
|  | Fundament pod żuraw |  | 0
|  | Obiekt 4 Zbiornik uśredniający - remont |  | 0
1.2. Obiket nr 4 'Zbiornik uśredniający
1.2.1. Roboty ziemne
30 | KNR 2-01 0202/05.2 | Roboty ziemne w gruncie kategorii III wykonywane koparkami przedsiębiernymi o pojemności łyżki 0,60m3 z transportem urobku samochodami samowyładowczymi 5-10t na odległość do 1km - do poziomu 66,0 | m3 | 284.641 |  | 0
|  | Roboty ziemne |  | 0
1.2.2. Ściany studni i nóż
31 | KNR 0-20 0267/01.2 +KNR 0-20 0267/02.2 | Ściany żelbetowe o grubości 55cm i wysokości do 4m w deskowaniu systemowym z transportem betonu przy użyciu pompy na samochodzie C30/37 W8 | m2 | 248.955 |  | 0
32 | KNR 0-32 0626/01 | Zabezpieczenie przerw roboczych w betonowaniu taśmami bentonitowo kauczukową | m | 63.428 |  | 0
33 | KNR 2-02 0290/02 | Przygotowanie i montaż zbrojenia ze stali żebrowanej w elementach budynków i budowli | t | 8.667 |  | 0
34 | KNR 2-05 0208/04 | Konstrukcje podparć, zawieszeń | t | 1.144 |  | 0
35 | KNR BC-02 0406/01 | Powłoka Chemoodporna (hydropiaskowanie, natrysk, gruntowanie, 2x powłoka) do 4,5m | m2 | 142.713 |  | 0
36 | KNR BC-02 0406/01 | Powłoka uszcelniająca powyżej 4,5m | m2 | 58.671 |  | 0
|  | Ściany studni i nóż |  | 0
1.2.3. Zapuszczanie studni + korek betonowy
37 | KNR-W 2-01 0604/01 | Pompowanie wody | godz. | 20 |  | 0
38 | KNR 2-01 0218/02 | Wykopy oraz przekopy w gruncie kategorii III wykonywane na odkład koparkami podsiębiernymi o pojemności łyżki 0,60m3 | m3 | 366.885 |  | 0
39 | KNR 2-02 1101/01 | Korek - Podkłady betonowe na podłożu gruntowym 1,5m C25/30 | m3 | 142.478 |  | 0
|  | Zapuszczanie studni + korek betonowy |  | 0
1.2.4. Płyta denna
40 | KNR 2-02 0205/01.2 | Płyty fundamentowe żelbetowe z układaniem betonu z zastosowaniem pompy C30/37 W8 | m3 | 33.947 |  | 0
41 | KNR 2-02 0290/02 | Przygotowanie i montaż zbrojenia ze stali żebrowanej w elementach budynków i budowli | t | 2.035 |  | 0
42 | ZKNR C-2.1 0311/05 analogia | Wykonanie izolacji przy użyciu powłok uszczelniających - wodoodpornych na bazie cementu | m2 | 67.895 |  | 0
43 | KNR BC-02 0406/01 | Powłoka Chemoodporna (hydropiaskowanie, natrysk, gruntowanie, 2x powłoka) | m2 | 67.895 |  | 0
|  | Płyta denna |  | 0
1.2.5. Fundament pod żuraw
44 | KNR 2-01 0202/05.2 | Roboty ziemne w gruncie kategorii III wykonywane koparkami przedsiębiernymi o pojemności łyżki 0,60m3 z transportem urobku samochodami samowyładowczymi 5-10t na odległość do 1km - do poziomu 66,0 | m3 | 5.313 |  | 0
45 | KNR 2-02 1101/01 | Podkłady betonowe na podłożu gruntowym | m3 | 0.289 |  | 0
46 | KNR 2-02 0205/01.2 | Płyty fundamentowe żelbetowe z układaniem betonu z zastosowaniem pompy C30/37 W8 | m3 | 2.25 |  | 0
47 | KNR 2-02 0290/02 | Przygotowanie i montaż zbrojenia ze stali żebrowanej w elementach budynków i budowli | t | 0.063 |  | 0
48 | KNR 2-01 0230/01.1 | Zasypanie wykopów spycharkami gąsienicowymi 55kW (75KM) z przemieszczeniem gruntu kategorii I-III na odległość do 10m | m3 | 2.791 |  | 0
|  | Fundament pod żuraw |  | 0
|  | Obiket nr 4 'Zbiornik uśredniający |  | 0
1.3. Obiket nr 5 Komora zasuw
1.3.1. Rozbiórki
49 | KNR 4-04 0305/03 | Rozebranie stropów żelbetowych (płyty, belki, żebra, wieńce) przy grubości płyty do 20cm | m3 | 2.392 |  | 0
50 | KNR 4-01 0108/11 | Wywiezienie gruzu spryzmowanego samochodami samowyładowczymi na odległość do 1km | m3 | 2.392 |  | 0
51 | KNR 4-01 0108/12 dopłata 9x | Wywiezienie gruzu spryzmowanego samochodami samowyładowczymi - na każdy następny 1km ponad 1km | m3 | 2.392 |  | 0
52 | Kalkulacja indywidualna | Utylizacja gruzu | t | 5.258 |  | 0
|  | Rozbiórki |  | 0
1.3.2. Zamurowania
53 | KNR 4-01 0304/01.2 | Uzupełnienie ścianek lub zamurowań otworów w ścianach z cegły na zaprawie cementowo-wapiennej | m3 | 0.028 |  | 0
|  | Zamurowania |  | 0
1.3.3. Fundamenty pod armaturę
załozóno 8 prętów / fundament wklejone do płyty
54 | KNR 13-12 0102/01 | Wiercenie otworów o średnicy do 5cm i głębokości do 25cm w konstrukcjach betonowych i żelbetowych | szt | 40 |  | 0
55 | KNR 2-13 1009/02 analogia | Obsadzenie prętów wklajanych - tylko wklejenie | szt | 40 |  | 0
56 | KNR 2-02 0290/02 | Przygotowanie i montaż zbrojenia ze stali żebrowanej w elementach budynków i budowli | t | 0.012 |  | 0
57 | KNR 2-02 0205/01.2 | Płyty fundamentowe żelbetowe z układaniem betonu z zastosowaniem pompy C30/37W8 | m3 | 0.115 |  | 0
|  | Fundamenty pod armaturę |  | 0
1.3.4. Płyta stropowa
58 | KNR 0-20 0268/03.2 | Stropy o grubości 10cm i powierzchni między belkami lub ścianami ponad 10m2 w deskowaniu systemowym z transportem betonu przy użyciu pompy na samochodzie C30/37 W8 | m2 | 11.32 |  | 0
59 | KNR 0-20 0268/04.2 dopłata 10x | Stropy o grubości 10cm w deskowaniu systemowym z transportem betonu przy użyciu pompy na samochodzie - dodatek za każdy następny 1cm grubości stropu ponad 10cm C30/37 W8 | m2 | 11.32 |  | 0
60 | KNR 2-02 0290/02 | Przygotowanie i montaż zbrojenia ze stali żebrowanej w elementach budynków i budowli | t | 0.165 |  | 0
61 | KNR 2-02 1213/04 | Drabiny złazowe | m | 2.1 |  | 0
|  | Płyta stropowa |  | 0
1.3.5. Ściany zewnętrzne
62 | KNR 2-01 0317/02.1 | Wykopy liniowe w gruntach suchych kategorii III-IV | m3 | 59.04 |  | 0
63 | KNR-W 2-01 0604/01 | Pompowanie wody | godz. | 10 |  | 0
64 | KNR 4-01 0619/09 | Oczyszczenie przy użyciu szczotek | m2 | 29.52 |  | 0
65 | KNR 0-41 0107/03 | Uszczelnienie dwuskładnikowa masą bitumiczną powierzchni pionowych poddanych działaniu wody działającej bez ciśnienia | m2 | 29.52 |  | 0
66 | KNR 2-01 0230/01.1 | Zasypanie wykopów spycharkami gąsienicowymi 55kW (75KM) z przemieszczeniem gruntu kategorii I-III na odległość do 10m | m3 | 59.04 |  | 0
|  | Ściany zewnętrzne |  | 0
1.3.6. Naprawa betonu
67 | KNR K-11 0104/01 | Czyszczenie przez strumieniowanie wodne wysokociśnieniowe powierzchni betonowych nie malowanych | m2 | 44.36 |  | 0
68 | KNR K-11 0202/02 | Analogia Uzupełnienie ubytków betonu powierzchni Wypełnienie ubytków zaprawą -warstwą o grubości 10mm w konstrukcji betonowej | m2 | 44.36 |  | 0
69 | KNR BC-02 0216/01 | Sklejenie rys za pomocą iniekcji ciśnieniowej żywicą poprzez otwory wiercone w murach na głębokość 20cm - załozono 50szt | szt | 50 |  | 0
70 | KNR K-21 0102/05 | Odtłuszczenie stali zbrojeniowej | m | 20 |  | 0
71 | KNR K-12 0204/05 | Reprofilacja ubytków w konstrukcjach betonowych i żelbetowych warstwą szczepną 40% | m2 | 17.744 |  | 0
72 | KNR BC-02 0406/01 | Powłoka Chemoodporna (hydropiaskowanie, natrysk, gruntowanie, 2x powłoka) | m2 | 56.32 |  | 0
|  | Naprawa betonu |  | 0
|  | Obiket nr 5 Komora zasuw |  | 0
1.4. Obiket nr 6 Stacja dmuchaw
Roboty ziemne
73 | KNR 2-01 0202/05.2 | Roboty ziemne w gruncie kategorii III wykonywane koparkami przedsiębiernymi o pojemności łyżki 0,60m3 z transportem urobku samochodami samowyładowczymi 5-10t na odległość do 1km | m3 | 110.236 |  | 0
74 | KNR 2-01 0214/04.2 dopłata 9x | Nakłady uzupełniające do tablic 0201-0213 za każde dalsze rozpoczęte 0,5km odległości transportu gruntu kategorii III-IV samochodami samowyładowczymi 5-10t na odległość ponad 1km po drogach utwardzonych | m3 | 110.236 |  | 0
75 | Kalkulacja indywidualna | Opłata za składowanie ziemi | t | 176.378 |  | 0
Zasypki - wymiana gruntu
76 | KNR 2-01 0214/04 dopłata 18x | Nakłady uzupełn.za każde dalsze rozp. 0.5 km transportu ponad 1 km samochodami samowyładowczymi po drogach utwardzonych ziemi kat.III-IV - założono dowóz 10km | m3 | 110.236 |  | 0
77 | KNR 2-02 1101/07.12 | Podkłady na podłożu gruntowym - podsypka żwirowo-piaskowa | m3 | 110.236 |  | 0
78 | KNR 2-01 0230/01.1 | Zasypanie wykopów spycharkami gąsienicowymi 55kW (75KM) z przemieszczeniem gruntu kategorii I-III na odległość do 10m | m3 | 110.236 |  | 0
79 | KNR 2-01 0236/01 | Zagęszczenie nasypów z gruntu sypkiego kategorii I-III ubijakami mechanicznymi | m3 | 110.236 |  | 0
Fundamenty
80 | KNR 2-02 1101/01 | Podkłady betonowe na podłożu gruntowym 10cm | m3 | 6.084 |  | 0
81 | KNR 2-02 0205/01 | Płyty fundamentowe żelbetowe z układaniem betonu z zastosowaniem pompy C30/37(B-37) W8 | m3 | 27.662 |  | 0
82 | KNR 2-02 0290/02 | Przygotowanie i montaż zbrojenia ze stali żebrowanej w elementach budynków i budowli | t | 1.586 |  | 0
|  | Obiket nr 6 Stacja dmuchaw |  | 0
1.5. Obiket nr 7.1 Fundament pod biofiltry
Roboty ziemne
83 | KNR 2-01 0202/05.2 | Roboty ziemne w gruncie kategorii III wykonywane koparkami przedsiębiernymi o pojemności łyżki 0,60m3 z transportem urobku samochodami samowyładowczymi 5-10t na odległość do 1km | m3 | 49.608 |  | 0
84 | KNR 2-01 0214/04.2 dopłata 9x | Nakłady uzupełniające do tablic 0201-0213 za każde dalsze rozpoczęte 0,5km odległości transportu gruntu kategorii III-IV samochodami samowyładowczymi 5-10t na odległość ponad 1km po drogach utwardzonych | m3 | 49.608 |  | 0
85 | Kalkulacja indywidualna | Opłata za składowanie ziemi | t | 79.373 |  | 0
Zasypki - wymiana gruntu
86 | KNR 2-01 0214/04 dopłata 18x | Nakłady uzupełn.za każde dalsze rozp. 0.5 km transportu ponad 1 km samochodami samowyładowczymi po drogach utwardzonych ziemi kat.III-IV - założono dowóz 10km | m3 | 45.549 |  | 0
87 | KNR 2-02 1101/07.11 | Podkłady na podłożu gruntowym z kruszywa lekkiego - z keramzytu | m3 | 45.549 |  | 0
88 | KNR 2-02 1101/07.12 | Podkłady na podłożu gruntowym z żwiru | m3 | 37.281 |  | 0
89 | KNR 2-01 0236/01 | Zagęszczenie nasypów z gruntu sypkiego kategorii I-III ubijakami mechanicznymi | m3 | 45.549 |  | 0
Fundamenty
90 | KNR 2-02 1101/01 | Podkłady betonowe na podłożu gruntowym 10cm | m3 | 2.924 |  | 0
91 | NNRNKB 5 0618/03 dopłata 2x | Izolacje przeciwwilgociowe poziome z papy zgrzewalnej 2x | m2 | 29.24 |  | 0
92 | KNR 2-02 0205/01 | Płyty fundamentowe żelbetowe z układaniem betonu z zastosowaniem pompy C30/37(B-37) W8 | m3 | 6.765 |  | 0
93 | KNR 2-02 0290/02 | Przygotowanie i montaż zbrojenia ze stali żebrowanej w elementach budynków i budowli | t | 0.386 |  | 0
|  | Obiket nr 7.1 Fundament pod biofiltry |  | 0
1.6. Obiket nr 7.2 Fundament pod biofiltry
Roboty ziemne
94 | KNR 2-01 0202/05.2 | Roboty ziemne w gruncie kategorii III wykonywane koparkami przedsiębiernymi o pojemności łyżki 0,60m3 z transportem urobku samochodami samowyładowczymi 5-10t na odległość do 1km | m3 | 49.608 |  | 0
95 | KNR 2-01 0214/04.2 dopłata 9x | Nakłady uzupełniające do tablic 0201-0213 za każde dalsze rozpoczęte 0,5km odległości transportu gruntu kategorii III-IV samochodami samowyładowczymi 5-10t na odległość ponad 1km po drogach utwardzonych | m3 | 49.608 |  | 0
96 | Kalkulacja indywidualna | Opłata za składowanie ziemi | t | 79.373 |  | 0
Zasypki - wymiana gruntu
97 | KNR 2-01 0214/04 dopłata 18x | Nakłady uzupełn.za każde dalsze rozp. 0.5 km transportu ponad 1 km samochodami samowyładowczymi po drogach utwardzonych ziemi kat.III-IV - założono dowóz 10km | m3 | 45.549 |  | 0
98 | KNR 2-02 1101/07.11 | Podkłady na podłożu gruntowym z kruszywa lekkiego - z keramzytu | m3 | 45.549 |  | 0
99 | KNR 2-02 1101/07.12 | Podkłady na podłożu gruntowym z żwiru | m3 | 37.281 |  | 0
100 | KNR 2-01 0236/01 | Zagęszczenie nasypów z gruntu sypkiego kategorii I-III ubijakami mechanicznymi | m3 | 82.83 |  | 0
Fundamenty
101 | KNR 2-02 1101/01 | Podkłady betonowe na podłożu gruntowym 10cm | m3 | 2.924 |  | 0
102 | NNRNKB 5 0618/03 dopłata 2x | Izolacje przeciwwilgociowe poziome z papy zgrzewalnej 2x | m2 | 29.24 |  | 0
103 | KNR 2-02 0205/01 | Płyty fundamentowe żelbetowe z układaniem betonu z zastosowaniem pompy C30/37(B-37) W8 | m3 | 6.765 |  | 0
104 | KNR 2-02 0290/02 | Przygotowanie i montaż zbrojenia ze stali żebrowanej w elementach budynków i budowli | t | 0.386 |  | 0
|  | Obiket nr 7.2 Fundament pod biofiltry |  | 0
1.7. Obiket nr 8 Portiernia
1.7.1. Rozbiórki
105 | KNR 4-01 0354/05 | Wykucie z muru okien i drzwi | m2 | 5.482 |  | 0
106 | KNR 4-04 0504/03 | Rozebranie posadzek z płytek ceramicznych | m2 | 11.56 |  | 0
107 | KNR K-31 0201/01 | Oczyszczenie podłoża | m2 | 11.56 |  | 0
108 | KNR 4-01 0354/11 | Wykucie z muru podokienników - parapety zew i wew. | m | 5.4 |  | 0
109 | KNR 4-01 0535/08 | Rozbiórka murów ogniowych, okapów, kołnierzy, gzymsów itp. z blachy nie nadającej się do użytku - obróbka attyki | m2 | 7.2 |  | 0
110 | KNR 4-01 0535/04 | Rozbiórka rynny z blachy nie nadającej się do użytku | m | 4.3 |  | 0
111 | KNR 4-01 0535/06 | Rozbiórka rur spustowych z blachy nie nadającej się do użytku | m | 2.67 |  | 0
112 | KNR 4-01 0701/11 | Odbicie tynków wewnętrznych o powierzchni ponad 5m2 na stropach płaskich, belkach, biegach i spocznikach schodowych z zaprawy cementowo-wapiennej | m2 | 11.56 |  | 0
113 | KNR 4-01 0701/05 dopłata 0,05x | Odbicie tynków wewnętrznych o powierzchni ponad 5m2 na ścianach, filarach, pilastrach z zaprawy cementowo-wapiennej załozono 5% | m2 | 27.202 |  | 0
|  | Rozbiórki |  | 0
1.7.2. Ściany działowe
114 | KNR-W 2-02 2003/01 | Ścianki działowe GR z płyt gipsowo-kartonowych na rusztach metalowych z pokryciem obustronnym jednowarstwowym 50-01 zwykła /wodoodporna | m2 | 7.862 |  | 0
115 | KNR-W 2-02 2003/01 | Ścianki działowe GR z płyt gipsowo-kartonowych na rusztach metalowych z pokryciem obustronnym jednowarstwowym 50-01 wodoodporna/wodoodporna | m2 | 2.998 |  | 0
|  | Ściany działowe |  | 0
1.7.3. Wykończenie posadzek
116 | KNR-W 2-02 1114/03 | Posadzki trój i więcej barwne z płytek z kamieni sztucznych na zaprawie klejowej układane metodą regularną | m2 | 10.95 |  | 0
|  | Wykończenie posadzek |  | 0
1.7.4. Wykończenie sufitów
117 | KNR 2-02 0803/06 | Tynki zwykłe kategorii III stropów i podciągów wykonywane ręcznie - kondygnacje nadziemne | m2 | 10.95 |  | 0
118 | KNKRB 2 0803/10 | Gładź gipsowa jednowarstwowa na sufitach z elementów prefabrykowanych i betonów | m2 | 10.95 |  | 0
119 | KNR 2-02 1505/07 | Dwukrotne malowanie farbami emulsyjnymi wewnętrznych suchych tynków z gruntowaniem | m2 | 10.95 |  | 0
|  | Wykończenie sufitów |  | 0
1.7.5. Wykończenie ścan
120 | KNR K-09 0201/06 | Gładzie gipsowe ścian na płytach gipsowo-kartonowych - pierwsza warstwa grubości 1,5mm | m2 | 8.08 |  | 0
121 | KNR 2-02 0801/02 | Tynki zwykłe kategorii III ścian i słupów wykonywane mechanicznie | m2 | 17.624 |  | 0
122 | KNR 2-02 1505/07 | Dwukrotne malowanie farbami emulsyjnymi wewnętrznych suchych tynków z gruntowaniem | m2 | 25.704 |  | 0
123 | KNR 0-12 0829/10 | Licowanie ścian płytkami na klej o wymiarach 60x60cm metodą zwykłą | m2 | 21.82 |  | 0
124 | KNNR 2 1802/01 | Parapety z PCV | m | 2.7 |  | 0
|  | Wykończenie ścan |  | 0
1.7.6. Stolarka/ ślusarka
125 | KNR 0-19 1023/06 | Montaż okien PCV | m2 | 4.05 |  | 0
126 | KNR 2-02 1203/01 | Drzwi zewnętrzne jednoskrzydłowe, izolowane termicznie, stalowe, techniczne. | m2 | 2 |  | 0
127 | KNR 2-02 1016/01 | Drzwi wewnętrzne D2 | szt | 1 |  | 0
128 | KNR 2-02 1016/01 | Drzwi wewnętrzne D3 | szt | 1 |  | 0
|  | Stolarka/ ślusarka |  | 0
1.7.7. Dach
129 | KNR K-31 0201/01 | Oczyszczenie podłoża | m2 | 17.06 |  | 0
130 | KNR K-05 0407/01 | Montaż kominka wentylacyjnego | szt | 1 |  | 0
131 | KNNR 2 0507/01 | Jednowarstwowe pokrycie dachów papą termozgrzewalną - papa wentylacyjna | m2 | 17.06 |  | 0
132 | KNR 2-02 0609/03 | Izolacje poziome na wierzchu konstrukcji jednowarstwowe z płyt styropianowych na sucho 15cm | m2 | 17.06 |  | 0
133 | KNNR 2 0507/02 | Dwuwarstwowe pokrycie dachów papą termozgrzewalną | m2 | 17.06 |  | 0
attyka
134 | KNR 2-02 0609/03 | Izolacje poziome na wierzchu konstrukcji jednowarstwowe z płyt styropianowych na sucho 15cm spadki / kliny | m2 | 2.52 |  | 0
135 | KNNR 2 0507/02 | Dwuwarstwowe pokrycie dachów papą termozgrzewalną - wywinięcie na ściany | m2 | 5.04 |  | 0
obróbki i odwodnienie
136 | KNNR 2 0504/02.2 | Obróbki z blachy stalowej ocynkowanej grubości 0,55mm przy szerokości rozwinięcia ponad 25cm | m2 | 7.56 |  | 0
137 | KNR 2-02 0508/03.2 | Rynny dachowe z blachy ocynkowanej grubości 0,55mm półokrągłe o średnicy 12cm | m | 4.3 |  | 0
138 | KNR 2-02 0509/02.1 | Rynny dachowe z blachy z cynku grubości 0,55mm półokrągłe o średnicy 10cm | m | 2.6 |  | 0
|  | Dach |  | 0
1.7.8. Strefa cokołowa i podest
139 | KNR 2-01 0317/02.1 | Wykopy liniowe w gruntach suchych kategorii III-IV - odsłonięcie cokołu | m3 | 5.92 |  | 0
140 | KNR 4-01 0619/09 | Oczyszczenie przy użyciu szczotek | m2 | 5.92 |  | 0
141 | KNR 0-41 0107/03 | Uszczelnienie dwuskładnikowa masą bitumiczną powierzchni pionowych poddanych działaniu wody działającej bez ciśnienia | m2 | 5.92 |  | 0
142 | KNR K-08 0102/01 | Przyklejenie płyt styropianowych klejem na ścianach przy ocieplaniu metodą lekką mokrą XPS 5cm | m2 | 5.92 |  | 0
143 | KNR K-08 0102/05 | Przyklejenie jednej warstwy siatki klejem na ścianach przy ociepleniu ścian płytami styropianowymi metodą lekką mokrą | m2 | 5.92 |  | 0
144 | KNR K-08 0105/01.1 | Nałożenie na ściany podkładu tynkarskiego pod dekoracyjne i ochronne cienkowarstwowe mineralne wyprawy tynkarskie | m2 | 2.96 |  | 0
145 | KNR K-08 0105/03.3 | Ułożenie cienkowarstwowej wyprawy z tynku mineralnego na ścianach- tynk mozaikowy | m2 | 2.96 |  | 0
opaska
146 | KNR 2-02 1101/06.12 | Podkłady na stropie z piasku do zapraw | m3 | 2.835 |  | 0
147 | KNR 2-31 0511/02.1 | Nawierzchnie z kostki brukowej betonowej grubości 6cm szarej, układane na podyspce cementowo-piaskowej | m2 | 9.45 |  | 0
148 | KNR 2-31 0407/04 | Obrzeża betonowe o wymiarach 30x6cm na podsypce piaskowej, z wypełnieniem spoin zaprawą cementową | m | 18.9 |  | 0
podest
149 | KNR 2-02 1101/01.1 | Podkłady betonowe na podłożu gruntowym z betonu zwykłego | m3 | 0.461 |  | 0
150 | KNR-W 2-02 1219/03 | Wycieraczki zewnętrzne | szt | 1 |  | 0
151 | KNR 2-02u2 2810/05 | Okładziny schodów z płytek kamionkowych 30x30cm na zaprawach klejowych o grubości warstwy 5mm | m2 | 2.316 |  | 0
|  | Strefa cokołowa i podest |  | 0
1.7.9. Elewacja
152 | KNR 9-13 0101/01 | Przygotowanie podłoża - zmycie podłoża myjką ciśnieniową | m2 | 39.29 |  | 0
153 | KNR 4-01 0619/09 | Oczyszczenie przy użyciu szczotek | m2 | 39.29 |  | 0
154 | KNR 0-23 2612/01 | Ocieplenie ścian budynków przez przyklejenie płyt styropianowych 10cm | m2 | 39.29 |  | 0
155 | KNR 0-23 2612/01 | Ocieplenie ścian budynków przez przyklejenie płyt styropianowych 5cm | m2 | 20.48 |  | 0
156 | KNR 0-23 2612/03 | Ocieplenie ścian budynków z gazobetonu płytami styropianowymi przymocowanymi za pomocą dybli plastikowych | szt | 195 |  | 0
157 | KNR K-08 0102/05.2 | Przyklejenie jednej warstwy siatki klejem na ścianach przy ociepleniu ścian płytami styropianowymi metodą lekką mokrą | m2 | 39.29 |  | 0
158 | KNR K-08 0102/06.2 | Przyklejenie jednej warstwy siatki klejem na ościeżach przy ociepleniu płytami styropianowymi metodą lekką mokrą | m2 | 2.49 |  | 0
159 | KNR K-08 0103/08 | Montaż narożnika ochronnego | m | 16.6 |  | 0
160 | KNR K-08 0107/01 | Nałożenie na ściany podkładu tynkarskiego pod dekoracyjne i ochronne cienkowarstwowe silikatowe wyprawy tynkarskie | m2 | 39.29 |  | 0
161 | KNR K-08 0107/02.1 | Nałożenie na ościeża podkładu tynkarskiego pod dekoracyjne i ochronne cienkowarstwowe silikatowe wyprawy tynkarskie | m2 | 2.49 |  | 0
162 | KNR K-08 0107/03 | Ułożenie cienkowarstwowej wyprawy z tynku silikatowego na ścianach | m2 | 39.29 |  | 0
163 | KNR K-08 0107/04.3 | Ułożenie cienkowarstwowej wyprawy z tynku silikatowego na ościeżach do 15cm | m2 | 2.49 |  | 0
164 | KNR K-08 0301/03 | Gruntowanie powierzchni zewnętrznych pod farbę silikonową | m2 | 39.29 |  | 0
165 | KNR K-08 0301/11.5 | Malowanie jednokrotne zewnętrznych tynków mineralnych farba silikonową | m2 | 39.29 |  | 0
166 | KNNR 2 0504/02.2 | Obróbki z blachy stalowej ocynkowanej grubości 0,55mm przy szerokości rozwinięcia ponad 25cm | m2 | 2.7 |  | 0
167 | KNNR 2 0504/02.2 | Obróbki z blachy stalowej ocynkowanej grubości 0,55mm przy szerokości rozwinięcia ponad 25cm - strefa cokolowa | m2 | 6.95 |  | 0
168 | KNR 2-25 0206/01 analogia | Daszek z przezroczystego poliwęglanu litego (lub akrylu) na konstrukcji aluminiowej. Wymiary zadaszenia 120 x 80(90) cm | m2 | 1.08 |  | 0
|  | Elewacja |  | 0
|  | Obiket nr 8 Portiernia |  | 0
1.8. Obiket nr 9 Rozdzielnia
1.8.1. Roboty ziemne
169 | KNR 2-01 0202/05.2 | Roboty ziemne w gruncie kategorii III wykonywane koparkami przedsiębiernymi o pojemności łyżki 0,60m3 z transportem urobku samochodami samowyładowczymi 5-10t na odległość do 1km | m3 | 62.121 |  | 0
170 | KNR 2-01 0214/04.2 dopłata 9x | Nakłady uzupełniające do tablic 0201-0213 za każde dalsze rozpoczęte 0,5km odległości transportu gruntu kategorii III-IV samochodami samowyładowczymi 5-10t na odległość ponad 1km po drogach utwardzonych | m3 | 41.692 |  | 0
171 | Kalkulacja indywidualna | Opłata za składowanie ziemi | t | 66.707 |  | 0
172 | KNR 2-01 0230/01.1 | Zasypanie wykopów spycharkami gąsienicowymi 55kW (75KM) z przemieszczeniem gruntu kategorii I-III na odległość do 10m | m3 | 20.428 |  | 0
|  | Roboty ziemne |  | 0
1.8.2. Podkłady
173 | KNR 2-02 1101/07.12 | Podkłady na podłożu gruntowym - podsypka żwirowo-piaskowa | m3 | 17.749 |  | 0
174 | KNR 2-01 0230/01.1 | Zasypanie wykopów spycharkami gąsienicowymi 55kW (75KM) z przemieszczeniem gruntu kategorii I-III na odległość do 10m | m3 | 17.749 |  | 0
175 | KNR 2-01 0236/01 | Zagęszczenie nasypów z gruntu sypkiego kategorii I-III ubijakami mechanicznymi | m3 | 17.749 |  | 0
|  | Podkłady |  | 0
1.8.3. Fundamenty
176 | KNR 2-02 1101/01 | Podkłady betonowe na podłożu gruntowym 10cm | m3 | 3.201 |  | 0
177 | KNR 2-02 0205/01.2 | Płyty fundamentowe żelbetowe z układaniem betonu z zastosowaniem pompy C30/37 | m3 | 5.956 |  | 0
178 | KNR 2-02 0290/02 | Przygotowanie i montaż zbrojenia ze stali żebrowanej w elementach budynków i budowli | t | 0.442 |  | 0
179 | KNR-W 2-02 0101/06 | Fundamenty z bloczków betonowych na zaprawie cementowej | m3 | 5.359 |  | 0
180 | KNR 0-41 0106/02 | Uszczelnienie masą modyfikowana polimerami powierzchni poziomych poddanych działaniu wilgoci pochodzącej z gruntu | m2 | 22.33 |  | 0
181 | KNR K-08 0102/01 | Przyklejenie płyt styropianowych klejem na ścianach przy ocieplaniu metodą lekką mokrą XPS 8cm | m2 | 22.33 |  | 0
|  | Fundamenty |  | 0
1.8.4. Strop i Elementy żelbetowe
182 | KNR 2-02 0316/02 | Płyty stropowe środkowe kanałowe | element | 9 |  | 0
183 | KNR 0-20 0269/06.2 | Słupy żelbetowe z betonu C30/37W6 przy użyciu pompy na samochodzie | m3 | 0.76 |  | 0
184 | KNR 0-20 0271/03.2 | W9.3 Belka: Belki, podciągi i wieńcez betonu C30/37 przy użyciu pompy na samochodzie | m3 | 0.589 |  | 0
185 | KNR 0-20 0271/03.2 | W9.1/W9.2 /W9.4 Wieńce: Belki, podciągi i wieńcez betonu C30/37 przy użyciu pompy na samochodzie | m3 | 1.061 |  | 0
186 | KNR 2-02 0216/01.2 | Balkony Płyty żelbetowe stropowe, płaskie lub na żebrach, grubości 9cm z układaniem betonu za pomocą pompy | m2 | 3 |  | 0
187 | KNR 2-02 0290/02 | Przygotowanie i montaż zbrojenia ze stali żebrowanej w elementach budynków i budowli | t | 0.363 |  | 0
|  | Strop i Elementy żelbetowe |  | 0
1.8.5. Roboty murowe
188 | KNR K-28 0102/09 | Ściany z bloków SILKA E24 na zaprawie zwykłej w budynkach wielokondygnacyjnych | m2 | 47.704 |  | 0
189 | KNR K-28 0103/03 | Ścianki działowe o wysokości do 4,5m z bloków SILKA E12 na zaprawie tradycyjnej | m2 | 10.965 |  | 0
190 | KNR K-44 0102/01 | Montaż nadproży strunobetonowych o długości 120cm | szt | 6 |  | 0
|  | Roboty murowe |  | 0
1.8.6. Podkład pod posadzki
191 | KNR 2-02 1101/07.11 | Podkłady na podłożu gruntowym z kruszywa lekkiego - z keramzytu | m3 | 10.647 |  | 0
192 | KNR 2-02 1101/01 | Podkłady betonowe na podłożu gruntowym 10cm | m3 | 2.009 |  | 0
193 | KNR 2-02 0607/01 | Izolacje przeciwwilgoc.i przeciwwodne z folii polietylen.szerokiej poziome | m2 | 20.09 |  | 0
|  | Podkład pod posadzki |  | 0
1.8.7. Posadzka + kanał
194 | KNR 2-02 0205/01.2 | Płyty fundamentowe żelbetowe z układaniem betonu z zastosowaniem pompy C30/37 | m3 | 3.013 |  | 0
195 | KNR 2-02 0205/01.2 | Płyty fundamentowe żelbetowe z układaniem betonu z zastosowaniem pompy C30/37 - kanał | m3 | 0.215 |  | 0
196 | KNR 0-20 0267/01.2 | Ściany żelbetowe o grubości 10cm i wysokości do 4m w deskowaniu systemowym z transportem betonu przy użyciu pompy na samochodzie C30/37 - kanał | m2 | 6.02 |  | 0
197 | KNR 2-02 0290/02 | Przygotowanie i montaż zbrojenia ze stali żebrowanej w elementach budynków i budowli | t | 0.135 |  | 0
198 | KNR 2-02s 0701/10 | Kanały obramowanie z kątownika L50x50x5 | m | 17.36 |  | 0
199 | KNR-W 2-02 1114/03 | Posadzki trój i więcej barwne z płytek z kamieni sztucznych na zaprawie klejowej układane metodą regularną | m2 | 20.09 |  | 0
|  | Posadzka + kanał |  | 0
1.8.8. Wykończenie sufitów
200 | KNR 2-02 0803/06 | Tynki zwykłe kategorii III stropów i podciągów wykonywane ręcznie - kondygnacje nadziemne | m2 | 22.24 |  | 0
201 | KNR 2-02 1505/07 | Dwukrotne malowanie farbami emulsyjnymi wewnętrznych suchych tynków z gruntowaniem | m2 | 22.24 |  | 0
|  | Wykończenie sufitów |  | 0
1.8.9. Wykończenie ścan
202 | KNR 2-02 0801/02 | Tynki zwykłe kategorii III ścian i słupów wykonywane mechanicznie | m2 | 64.935 |  | 0
203 | KNR 2-02 1505/07 | Dwukrotne malowanie farbami emulsyjnymi wewnętrznych suchych tynków z gruntowaniem | m2 | 64.935 |  | 0
204 | KNNR 2 1802/01 | Parapety z PCV | m | 1 |  | 0
|  | Wykończenie ścan |  | 0
1.8.10. Stolarka/ ślusarka
205 | KNR 0-19 1023/06 | Montaż okien PCV | m2 | 1.5 |  | 0
206 | KNR 2-02 1203/01 | Drzwi zewnętrzne jednoskrzydłowe, izolowane termicznie, stalowe, techniczne.D1 | m2 | 2 |  | 0
207 | KNR 2-02 1203/01 | Drzwi zewnętrzne jednoskrzydłowe, izolowane termicznie, stalowe, techniczne.D2 | m2 | 2.2 |  | 0
|  | Stolarka/ ślusarka |  | 0
1.8.11. Dach
208 | KNR K-31 0201/01 | Oczyszczenie podłoża | m2 | 25.31 |  | 0
209 | KNR K-05 0407/01 | Montaż kominka wentylacyjnego | szt | 2 |  | 0
210 | KNR 2-02 0607/01 | Izolacje przeciwwilgoc.i przeciwwodne z folii polietylen.szerokiej poziome | m2 | 25.31 |  | 0
211 | KNR 2-02 0609/03 | Izolacje poziome na wierzchu konstrukcji jednowarstwowe z płyt styropianowych na sucho 18cm | m2 | 25.31 |  | 0
212 | KNR 2-02 0609/03 | Izolacje poziome na wierzchu konstrukcji jednowarstwowe z płyt styropianowych na sucho 10-25 (średnio 17,5cm) | m2 | 25.31 |  | 0
213 | KNNR 2 0507/02 | Dwuwarstwowe pokrycie dachów papą termozgrzewalną | m2 | 25.31 |  | 0
attyka
214 | KNR 2-02 0609/03 | Izolacje poziome na wierzchu konstrukcji jednowarstwowe z płyt styropianowych na sucho 15cm spadki / kliny | m2 | 3 |  | 0
215 | KNR 2-02 0609/03 | Izolacje poziome na wierzchu konstrukcji jednowarstwowe z płyt styropianowych na sucho 5cm | m2 | 7.5 |  | 0
216 | KNNR 2 0507/02 | Dwuwarstwowe pokrycie dachów papą termozgrzewalną - wywinięcie na ściany | m2 | 12 |  | 0
obróbki i odwodnienie
217 | KNNR 2 0504/02.2 | Obróbki z blachy stalowej ocynkowanej grubości 0,55mm przy szerokości rozwinięcia ponad 25cm | m2 | 9 |  | 0
218 | KNR 2-02 0508/03.2 | Rynny dachowe z blachy ocynkowanej grubości 0,55mm półokrągłe o średnicy 12cm | m | 5.54 |  | 0
219 | KNR 2-02 0509/02.1 | Rynny dachowe z blachy z cynku grubości 0,55mm półokrągłe o średnicy 10cm | m | 2.6 |  | 0
|  | Dach |  | 0
1.8.12. Elewacja
220 | KNR 0-23 2612/01 | Ocieplenie ścian budynków w przez przyklejenie płyt styropianowych 15cm | m2 | 61.04 |  | 0
221 | KNR 0-23 2612/01 | Ocieplenie ścian budynków w przez przyklejenie płyt styropianowych 5cm | m2 | 19.84 |  | 0
222 | KNR 0-23 2612/03 | Ocieplenie ścian budynków z gazobetonu płytami styropianowymi przymocowanymi za pomocą dybli plastikowych | szt | 305 |  | 0
223 | KNR K-08 0102/05.2 | Przyklejenie jednej warstwy siatki klejem na ścianach przy ociepleniu ścian płytami styropianowymi metodą lekką mokrą | m2 | 61.04 |  | 0
224 | KNR K-08 0102/06.2 | Przyklejenie jednej warstwy siatki klejem na ościeżach przy ociepleniu płytami styropianowymi metodą lekką mokrą | m2 | 2.085 |  | 0
225 | KNR K-08 0103/08 | Montaż narożnika ochronnego | m | 13.9 |  | 0
226 | KNR K-08 0107/01 | Nałożenie na ściany podkładu tynkarskiego pod dekoracyjne i ochronne cienkowarstwowe silikatowe wyprawy tynkarskie | m2 | 61.04 |  | 0
227 | KNR K-08 0107/02.1 | Nałożenie na ościeża podkładu tynkarskiego pod dekoracyjne i ochronne cienkowarstwowe silikatowe wyprawy tynkarskie | m2 | 2.085 |  | 0
228 | KNR K-08 0107/03 | Ułożenie cienkowarstwowej wyprawy z tynku silikatowego na ścianach | m2 | 61.04 |  | 0
229 | KNR K-08 0107/04.3 | Ułożenie cienkowarstwowej wyprawy z tynku silikatowego na ościeżach do 15cm | m2 | 2.085 |  | 0
230 | KNR K-08 0301/03 | Gruntowanie powierzchni zewnętrznych pod farbę silikonową | m2 | 63.125 |  | 0
231 | KNR K-08 0301/11.5 | Malowanie jednokrotne zewnętrznych tynków mineralnych farba silikonową | m2 | 63.125 |  | 0
232 | KNNR 2 0504/02.2 | Obróbki z blachy stalowej ocynkowanej grubości 0,55mm przy szerokości rozwinięcia ponad 25cm | m2 | 1 |  | 0
233 | KNNR 2 0504/02.2 | Obróbki z blachy stalowej ocynkowanej grubości 0,55mm przy szerokości rozwinięcia ponad 25cm - strefa cokolowa | m2 | 10.2 |  | 0
234 | KNNR 2 0507/02 | Daszki - Dwuwarstwowe pokrycie dachów papą termozgrzewalną | m2 | 3 |  | 0
|  | Elewacja |  | 0
1.8.13. Strefa cokołowa i podest
235 | KNR K-08 0102/05 | Przyklejenie jednej warstwy siatki klejem na ścianach przy ociepleniu ścian płytami styropianowymi metodą lekką mokrą | m2 | 9.98 |  | 0
236 | KNR K-08 0105/01.1 | Nałożenie na ściany podkładu tynkarskiego pod dekoracyjne i ochronne cienkowarstwowe mineralne wyprawy tynkarskie | m2 | 9.98 |  | 0
237 | KNR K-08 0105/03.3 | Ułożenie cienkowarstwowej wyprawy z tynku mineralnego na ścianach- tynk mozaikowy | m2 | 9.98 |  | 0
opaska
238 | KNR 2-02 1101/06.12 | Podkłady na stropie z piasku do zapraw | m3 | 2.994 |  | 0
239 | KNR 2-31 0511/02.1 | Nawierzchnie z kostki brukowej betonowej grubości 6cm szarej, układane na podyspce cementowo-piaskowej | m2 | 9.98 |  | 0
240 | KNR 2-31 0407/04 | Obrzeża betonowe o wymiarach 30x6cm na podsypce piaskowej, z wypełnieniem spoin zaprawą cementową | m | 19.96 |  | 0
podest
241 | KNR 2-02 1101/01.1 | Podkłady betonowe na podłożu gruntowym z betonu zwykłego | m3 | 0.921 |  | 0
242 | KNR-W 2-02 1219/03 | Wycieraczki zewnętrzne | szt | 2 |  | 0
243 | KNR 2-02u2 2810/05 | Okładziny schodów z płytek kamionkowych 30x30cm na zaprawach klejowych o grubości warstwy 5mm | m2 | 4.632 |  | 0
|  | Strefa cokołowa i podest |  | 0
|  | Obiket nr 9 Rozdzielnia |  | 0
1.9. Zagospodarowanie terenu
1.9.1. Nawierzchnie utwardzone
1.9.1.1. Wymiana gruntu
244 | KNR 2-01 0202/05.2 | Roboty ziemne w gruncie kategorii III wykonywane koparkami przedsiębiernymi o pojemności łyżki 0,60m3 z transportem urobku samochodami samowyładowczymi 5-10t na odległość do 1km | m3 | 1829.65 |  | 0
245 | KNR 2-01 0214/04.2 dopłata 9x | Nakłady uzupełniające do tablic 0201-0213 za każde dalsze rozpoczęte 0,5km odległości transportu gruntu kategorii III-IV samochodami samowyładowczymi 5-10t na odległość ponad 1km po drogach utwardzonych | m3 | 1829.65 |  | 0
246 | Kalkulacja indywidualna | Opłata za składowanie ziemi | t | 2927.44 |  | 0
Zasypki - wymiana gruntu
247 | KNR 2-01 0214/04 dopłata 18x | Nakłady uzupełn.za każde dalsze rozp. 0.5 km transportu ponad 1 km samochodami samowyładowczymi po drogach utwardzonych ziemi kat.III-IV - założono dowóz 10km | m3 | 1829.65 |  | 0
248 | KNK 2-06 0104/04 | Mechaniczne zagęszczenie warstwy odsączającej w korycie i na poszerzeniach o grubości po zagęszczeniu ponad 15cm + piasek | m3 | 1829.65 |  | 0
|  | Wymiana gruntu |  | 0
1.9.1.2. Podbudowa
249 | KNR 2-31 0103/04 | Profilowanie i zagęszczanie mechaniczne podłoża pod warstwy konstrukcyjne nawierzchni w gruncie kategorii I-IV | m2 | 851 |  | 0
250 | KNR 2-31 0111/03 | Podbudowy z gruntu stabilizowanego cementem o grubości po zagęszczeniu 15cm wykonywane mieszarkami doczepnymi | m2 | 851 |  | 0
251 | KNR 2-31 0109/03 +KNR 2-31 0109/04 | Podbudowy betonowe bez dylatacji o grubości warstwy po zagęszczeniu 20cm | m2 | 851 |  | 0
|  | Podbudowa |  | 0
1.9.1.3. Nawierzchnia z kostki + krawężniki
252 | KNNR 6 0502/03.3 | Chodniki z kostki brukowej betonowej grubości 8cm na podsypce cementowo-piaskowej wypełnieniem spoin piaskiem | m2 | 851 |  | 0
253 | KNR 2-31 0402/04 | Ława betonowa z oporem pod krawężniki | m3 | 9.233 |  | 0
254 | KNR 2-31 0403/03 | Krawężniki betonowe o wymiarach 15x30cm wystające na podsypce cementowo-piaskowej | m | 126.2 |  | 0
255 | KNR 2-31 0403/03 | Opornik betonowe o wymiarach 15x30cm wystające na podsypce cementowo-piaskowej | m | 5.7 |  | 0
|  | Nawierzchnia z kostki + krawężniki |  | 0
1.9.2. Chodnik
1.9.2.1. Wymiana gruntu
256 | KNR 2-01 0202/05.2 | Roboty ziemne w gruncie kategorii III wykonywane koparkami przedsiębiernymi o pojemności łyżki 0,60m3 z transportem urobku samochodami samowyładowczymi 5-10t na odległość do 1km | m3 | 30.1 |  | 0
257 | KNR 2-01 0214/04.2 dopłata 9x | Nakłady uzupełniające do tablic 0201-0213 za każde dalsze rozpoczęte 0,5km odległości transportu gruntu kategorii III-IV samochodami samowyładowczymi 5-10t na odległość ponad 1km po drogach utwardzonych | m3 | 30.1 |  | 0
258 | Kalkulacja indywidualna | Opłata za składowanie ziemi | t | 48.16 |  | 0
|  | Zasypki - wymiana gruntu |  |  |  | 0
259 | KNR 2-01 0214/04 dopłata 18x | Nakłady uzupełn.za każde dalsze rozp. 0.5 km transportu ponad 1 km samochodami samowyładowczymi po drogach utwardzonych ziemi kat.III-IV - założono dowóz 10km | m3 | 30.1 |  | 0
260 | KNK 2-06 0104/04 | Mechaniczne zagęszczenie warstwy odsączającej w korycie i na poszerzeniach o grubości po zagęszczeniu ponad 15cm + piasek | m3 | 30.1 |  | 0
|  | Wymiana gruntu |  | 0
1.9.2.2. Podbudowa
261 | KNR 2-31 0103/04 | Profilowanie i zagęszczanie mechaniczne podłoża pod warstwy konstrukcyjne nawierzchni w gruncie kategorii I-IV | m2 | 14 |  | 0
262 | KNR 2-31 0111/03 | Podbudowy z gruntu stabilizowanego cementem o grubości po zagęszczeniu 10cm wykonywane mieszarkami doczepnymi | m2 | 14 |  | 0
|  | Podbudowa |  | 0
1.9.2.3. Nawierzchnia z kostki + kobrzeża
263 | KNNR 6 0502/03.3 | Chodniki z kostki brukowej betonowej grubości 8cm na podsypce cementowo-piaskowej wypełnieniem spoin piaskiem | m2 | 14 |  | 0
264 | KNR 2-31 0402/04 | Ława betonowa z oporem pod krawężniki | m3 | 0.525 |  | 0
265 | KNR 2-31 0407/05 | Obrzeża betonowe o wymiarach 30x8cm na podsypce cementowo-piaskowej, z wypełnieniem spoin zaprawą cementową | m | 7.5 |  | 0
|  | Nawierzchnia z kostki + kobrzeża |  | 0
1.9.3. Gospodarka zielenią
266 | KNR 2-21 0110/03 | Karczowanie drzew | szt | 1 |  | 0
267 | KNR 2-21 0323/04.2 | Sadzenie drzew/ krzewów - zieleń izolacyjno osłaniająca - świerk, jodła, cis - wys. min. 200 cm | szt | 49 |  | 0
|  | Gospodarka zielenią |  | 0
|  | Razem k.b. |  | 0
Nr | Podstawa | Opis robót | Jm | Ilość | Cena jednostkowa netto | Wartość
1 | 2 | 4 | 5 | 6 | 7 | 8
TECHNOLOGIA ORAZ INSTALACJE SANITARNE
1. Sieci
1.1. Rozbiórki i demontaże
1 | Kalkulacja indywidualna | Demontaże i rozbiórki istniejącego uzbrojenia technologicznego - SIECI | kpl | 1 |  | 0
|  | Rozbiórki i demontaże |  | 0
1.2. Przewody technologiczne
1.2.1. Roboty ziemne
2 | KNNR 1 0111/01 | Roboty pomiarowe przy liniowych robotach ziemnych, na drogach w terenie równinnym | km | 0.082 |  | 0
3 | KNR 2-01 0215/04 | Wykopy oraz przekopy w gruncie kategorii III wykonywane na odkład koparkami przedsiębiernymi o pojemności łyżki 0,25m3 - przyjęto 80% | m3 | 98.4 |  | 0
4 | KNR 2-01 0310/02 | Ręczne wykopy ciągłe lub jamiste w gruncie kategorii III ze skarpami o szerokości dna do 1,5m i głębokości do 1,5m ze złożeniem urobku na odkład - przyjęto 20% | m3 | 24.6 |  | 0
5 | KNR 2-01 0322/02 | Pełne umocnienie palami szalunkowymi (wypraskami) pionowych ścian wykopów liniowych w gruncie suchym kategorii III-IV o szerokości do 1m i głębokości do 3m wraz z rozbiórką | m2 | 246 |  | 0
6 | KNR-W 2-18 0511/02 | Podłoża pod kanały i obiekty z materiałów sypkich o grubości 15cm | m3 | 12.3 |  | 0
7 | KNR 2-28 0501/09 | Obsypka rurociągu kruszywem dowiezionym - piasek; gr. wartwy 30 cm | m3 | 16.49 |  | 0
8 | KNR-W 2-01 0222/01 | Zasypywanie wykopów spycharkami z przemieszczeniem gruntu na odległość do 10 m w gruncie kat. I-III | m3 | 94.21 |  | 0
9 | KNR-W 2-01 0228/01 | Zagęszczenie nasypów ubijakami mechanicznymi; grunty sypkie kat. I-III | m3 | 94.21 |  | 0
10 | KNR 2-01 0211/03 | Roboty ziemne wykonywane koparkami przedsiębiernymi 0.25 m3 w ziemi kat. I-III uprzednio zmagazynowanej w hałdach z transportem urobku samochodami samowyładowczymi na odległość 10 km | m3 | 34.73 |  | 0
11 | KNR-W 2-01 0210/04 | Nakłady uzupełniające do tablic 0201-0209 oraz 0230-0232 za każde dalsze rozpoczęte 0,5km odległości transportu ponad 1km samochodami samowyładowczymi do 5t po drogach utwardzonych kategorii III-IV | m3 | 34.73 |  | 0
12 | Kalkulacja indywidualna | Opłata za utylizację gruntu. Koszt stawki wg Obwieszczenia Ministra Środowiska z dnia 30 sierpnia 2019 r. w sprawie wysokości stawek opłat za korzystanie ze środowiska na rok 2020. | m3 | 34.73 |  | 0
13 | KNR-W 2-18 0903/01 | Montaż konstrukcji podwieszeń rurociągów i kanałów, elementy o rozpiętości 4,00m | kpl | 3 |  | 0
14 | KNR-W 2-18 0903/06 | Demontaż konstrukcji podwieszeń rurociągów i kanałów o rozpiętości elementu 4.0 m | kpl. | 3 |  | 0
|  | Roboty ziemne |  | 0
1.2.2. Roboty montażowe
15 | KNR-W 2-18 0105/07 | Rurociągi z rur stalowych o średnicy zewnętrznej 406,4x4mm AISI304 wraz z wykonaniem połączeń | m | 4.5 |  | 0
16 | KNR-W 2-18 0105/04 | Rurociągi z rur stalowych o średnicy zewnętrznej 204,2mm AISI304 wraz z wykonaniem połączeń | m | 10.3 |  | 0
17 | KNR-W 2-18 0105/04 | Rurociągi z rur stalowych o średnicy zewnętrznej 168,3x2,6 mm AISI304 wraz z wykonaniem połączeń | m | 9.6 |  | 0
18 | KNR-W 2-18 0109/09 | Rurociągi z rur PE100 SDR17 PN10 o średnicy zewnętrznej 200x11,9mm | m | 39.6 |  | 0
19 | KNR-W 2-18 0109/10 | Rurociągi z rur PE100 SDR17 PN10 o średnicy zewnętrznej 225x13,4mm | m | 17.2 |  | 0
20 | KNNR 4 1015/08 | Trójnik DN400/400 kołnierzowy żeliwo sfero | szt | 1 |  | 0
21 | KNR-W 2-19 0102/01 | Oznakowanie trasy rurociągu ułożonego w ziemi taśmą z tworzywa sztucznego | m | 82 |  | 0
|  | Roboty montażowe |  | 0
1.2.3. Próby i odbiory
22 | KNR 2-18 0801/07 | Próba szczelności rur żeliwnych ciśnieniowych i stalowych o średnicy nominalnej 400mm | próbę | 1 |  | 0
23 | KNR 2-18 0801/03 | Próba szczelności rur żeliwnych ciśnieniowych i stalowych o średnicy nominalnej 200mm | próbę | 1 |  | 0
24 | KNR 2-18 9913/07.1 | Dopłata lub potrącenie do prób szczelności rurociągów o długości różnej od 200m przy średnicy rur 400mm z rur żeliwnych i stalowych (odcinek długości 10m) | odcinek | -20 |  | 0
25 | KNR 2-18 9913/03.1 | Dopłata lub potrącenie do prób szczelności rurociągów o długości różnej od 200m o średnicy rur do 200mm z rur żeliwnych i stalowych (odcinek długości 10m) | odcinek | -19 |  | 0
26 | KNR-W 2-18 0704/06 | Próba szczelności rur PE-HD o srednicy do 450 mm (1 próba - 200m) | próba | 1 |  | 0
27 | KNR-W 2-18 9909/08.3 | Potrącenie do prób szczelności rurociągów z rur PE, o średnicy do 450mm | m | -143.2 |  | 0
|  | Próby i odbiory |  | 0
1.3. Wodociąg
1.3.1. Roboty ziemne
28 | KNNR 1 0111/01 | Roboty pomiarowe przy liniowych robotach ziemnych, na drogach w terenie równinnym | km | 0.069 |  | 0
29 | KNR 2-01 0215/04 | Wykopy oraz przekopy w gruncie kategorii III wykonywane na odkład koparkami przedsiębiernymi o pojemności łyżki 0,25m3 - przyjęto 80% | m3 | 99.36 |  | 0
30 | KNR 2-01 0310/02 | Ręczne wykopy ciągłe lub jamiste w gruncie kategorii III ze skarpami o szerokości dna do 1,5m i głębokości do 1,5m ze złożeniem urobku na odkład - przyjęto 20% | m3 | 24.84 |  | 0
31 | KNR 2-01 0322/02 | Pełne umocnienie palami szalunkowymi (wypraskami) pionowych ścian wykopów liniowych w gruncie suchym kategorii III-IV o szerokości do 1m i głębokości do 3m wraz z rozbiórką | m2 | 248.4 |  | 0
32 | KNR-W 2-18 0511/02 | Podłoża pod kanały i obiekty z materiałów sypkich o grubości 15cm | m3 | 10.35 |  | 0
33 | KNR 2-28 0501/09 | Obsypka rurociągu kruszywem dowiezionym - piasek; gr. wartwy 30 cm | m3 | 9.79 |  | 0
34 | KNR-W 2-01 0222/01 | Zasypywanie wykopów spycharkami z przemieszczeniem gruntu na odległość do 10 m w gruncie kat. I-III | m3 | 104.06 |  | 0
35 | KNR-W 2-01 0228/01 | Zagęszczenie nasypów ubijakami mechanicznymi; grunty sypkie kat. I-III | m3 | 104.06 |  | 0
36 | KNR 2-01 0211/03 | Roboty ziemne wykonywane koparkami przedsiębiernymi 0.25 m3 w ziemi kat. I-III uprzednio zmagazynowanej w hałdach z transportem urobku samochodami samowyładowczymi na odległość 10 km | m3 | 20.193 |  | 0
37 | KNR-W 2-01 0210/04 | Nakłady uzupełniające do tablic 0201-0209 oraz 0230-0232 za każde dalsze rozpoczęte 0,5km odległości transportu ponad 1km samochodami samowyładowczymi do 5t po drogach utwardzonych kategorii III-IV | m3 | 20.193 |  | 0
38 | Kalkulacja indywidualna | Opłata za utylizację gruntu. Koszt stawki wg Obwieszczenia Ministra Środowiska z dnia 30 sierpnia 2019 r. w sprawie wysokości stawek opłat za korzystanie ze środowiska na rok 2020. | m3 | 20.193 |  | 0
39 | KNR-W 2-18 0901/01 | Montaż konstrukcji podwieszeń kabli energetycznych i telekomunikacyjnych typu lekkiego o rozpiętości elementu 4.0 m | kpl. | 3 |  | 0
40 | KNR-W 2-18 0901/06 | Demontaż konstrukcji podwieszeń kabli energetycznych i telekomunikacyjnych typu lekkiego o rozpiętości elementu 4.0 m | kpl. | 3 |  | 0
|  | Roboty ziemne |  | 0
1.3.2. Roboty montażowe
41 | KNR-W 2-18 0109/01 | Przewody z rur i kształtek z PE80, SDR11, PN12,5, łączone przez zgrzewanie doczołowe; fi 25x2,3 mm | m | 4.8 |  | 0
42 | KNR-W 2-18 0109/01 | Przewody z rur i kształtek z PE100, SDR17, PN10, łączone przez zgrzewanie doczołowe; fi 32x2,0 mm | m | 63.9 |  | 0
43 | KNR-W 2-18 0111/01 | Kształtki elektrooporowe PE - Trójnik fi 32/25 | szt | 1 |  | 0
44 | KNR-W 2-18 0111/01 | Kształtki elektrooporowe PE - Kolano 90 st. fi 25mm | szt | 4 |  | 0
45 | KNR-W 2-18 0111/01 | Kształtki elektrooporowe PE / Załamania trasy fi 32mm | szt | 4 |  | 0
46 | KNR-W 2-19 0102/01 p.a. | Oznakowanie trasy wodociągu ułożonego w ziemi taśmą z tworzywa sztucznego koloru niebieskiego oraz drutem wskaźnikowym | m | 32.8 |  | 0
|  | Roboty montażowe |  | 0
1.3.3. Próby i odbiory
47 | KNR-W 2-18 0704/01 | Próba wodna szczelności sieci z rur PE-HD o średnicy do 90 mm (1 próba - 200m) | próba | 1 |  | 0
48 | KNR-W 2-18 9909/01.3 | Potrącenie do prób szczelności rurociągów z rur PE, o średnicy do 90mm | m | -167.2 |  | 0
49 | KNR-W 2-18 0708/01 dopłata 2x | Płukanie sieci wodociągowej (odcinek - 200m) | odcinek | 2 |  | 0
50 | KNR-W 2-18 0707/01 | Dezynfekcja rurociągów sieci wodociągowej (odcinek - 200m) | odcinek | 1 |  | 0
51 | KNR-W 2-18 9910/02 | Potrącenie do dezynfekcji i płukania rurociągów o długości różnej od 200m (odcinek=10m) | odcinek | -16.72 |  | 0
|  | Próby i odbiory |  | 0
1.4. Doziemna instalacja kanalizacji deszczowej
1.4.1. Roboty ziemne
52 | KNNR 1 0111/01 | Roboty pomiarowe przy liniowych robotach ziemnych, na drogach w terenie równinnym | km | 0.072 |  | 0
53 | KNR 2-01 0215/04 | Wykopy oraz przekopy w gruncie kategorii III wykonywane na odkład koparkami przedsiębiernymi o pojemności łyżki 0,25m3 - przyjęto 80% | m3 | 94.439 |  | 0
54 | KNR 2-01 0310/02 | Ręczne wykopy ciągłe lub jamiste w gruncie kategorii III ze skarpami o szerokości dna do 1,5m i głębokości do 1,5m ze złożeniem urobku na odkład - przyjęto 20% | m3 | 23.61 |  | 0
55 | KNR 2-01 0322/02 | Pełne umocnienie palami szalunkowymi (wypraskami) pionowych ścian wykopów liniowych w gruncie suchym kategorii III-IV o szerokości do 1m i głębokości do 3m wraz z rozbiórką | m2 | 216 |  | 0
56 | KNR-W 2-18 0511/02 | Podłoża pod kanały i obiekty z materiałów sypkich o grubości 15cm | m3 | 11.52 |  | 0
57 | KNR-W 2-01 0609/06 | Obsypka filtracyjna z piasku w gotowym suchym wykopie z gotowego kruszywa gr. 30 cm | m3 | 18.803 |  | 0
58 | KNR-W 2-01 0222/01 | Zasypywanie wykopów spycharkami z przemieszczeniem gruntu na odległość do 10 m w gruncie kat. I-III | m3 | 87.726 |  | 0
59 | KNR-W 2-01 0228/01 | Zagęszczenie nasypów ubijakami mechanicznymi; grunty sypkie kat. I-III | m3 | 87.726 |  | 0
60 | KNR 2-01 0211/03 | Roboty ziemne wykonywane koparkami przedsiębiernymi 0.25 m3 w ziemi kat. I-III uprzednio zmagazynowanej w hałdach z transportem urobku samochodami samowyładowczymi na odległość 10 km | m3 | 42.728 |  | 0
61 | KNR-W 2-01 0210/04 | Nakłady uzupełniające do tablic 0201-0209 oraz 0230-0232 za każde dalsze rozpoczęte 0,5km odległości transportu ponad 1km samochodami samowyładowczymi do 5t po drogach utwardzonych kategorii III-IV | m3 | 42.728 |  | 0
62 | Kalkulacja indywidualna | Opłata za utylizację gruntu. Koszt stawki wg Obwieszczenia Ministra Środowiska z dnia 30 sierpnia 2019 r. w sprawie wysokości stawek opłat za korzystanie ze środowiska na rok 2020. | m3 | 42.728 |  | 0
63 | KNR-W 2-18 0901/01 | Montaż konstrukcji podwieszeń kabli energetycznych i telekomunikacyjnych typu lekkiego o rozpiętości elementu 4.0 m | kpl. | 3 |  | 0
64 | KNR-W 2-18 0901/06 | Demontaż konstrukcji podwieszeń kabli energetycznych i telekomunikacyjnych typu lekkiego o rozpiętości elementu 4.0 m | kpl. | 3 |  | 0
|  | Roboty ziemne |  | 0
1.4.2. Roboty montażowe
65 | KNR-W 2-18 0108/05 | Kanały z rur PVC o średnicy 200x5,9mm SDR34, SN8 łączone kielichowo na uszczelkę | m | 68 |  | 0
66 | KNR-W 2-18 0108/09 | Kanały z rur PVC o średnicy 315x9,2mm SDR34, SN8 łączone kielichowo na uszczelkę | m | 8.5 |  | 0
67 | KNR-W 2-18 0422/03 | Kształtki PVC kanalizacji zewnętrznej, Trójnik 200/200 | szt | 3 |  | 0
68 | KNR-W 2-18 0422/05 | Kształtki PVC kanalizacji zewnętrznej, Trójnik 315/200 | szt | 1 |  | 0
69 | KNR-W 2-19 0102/01 | Oznakowanie trasy rurociągu ułożonego w ziemi taśmą z tworzywa sztucznego | m | 72 |  | 0
70 | KNR-W 2-18 0513/01 | Studnie rewizyjne z kręgów betonowych w gotowym wykopie o średnicy 600mm i głębokości 3m (w3) | studnię | 1 |  | 0
71 | KNR-W 2-18 0513/01 | Studnie rewizyjne z kręgów betonowych w gotowym wykopie o średnicy 1000mm i głębokości 3m (D1, D3, D4, D5) | studnię | 4 |  | 0
72 | KNR-W 2-18 0529/01 | Osadzanie włazów żeliwnych - Właz żeliwny fi600klasy D (400kN) | szt | 4 |  | 0
73 | KNNR 4 1408/05 | Ręczne układanie mieszanki betonowej (beton C12/15) - podbudowa pod studnie | m3 | 4.8 |  | 0
74 | KNR-W 2-18 0421/02 | Przejście szczelne przez ścianę wpustu/ studzienki dla rur fi 160 - Tuleja ochronna fi 160 | szt | 6 |  | 0
75 | KNR-W 2-18 0421/03 | Przejście szczelne przez ścianę wpustu/ studzienki dla rur fi 200 - Tuleja ochronna fi 200 | szt | 3 |  | 0
|  | Roboty montażowe |  | 0
1.4.3. Próby i odbiory
76 | KNR 2-18 0804/02 | Próba szczelności kanałów rurowych o śr. nom. 200 mm | m | 68 |  | 0
77 | KNR 2-18 0804/04 | Próba szczelności kanałów rurowych o śr. nom. 315 mm | m | 8.5 |  | 0
|  | Próby i odbiory |  | 0
1.5. Doziemna instalacja kanalizacji sanitarnej zakładowej
1.5.1. Roboty ziemne
78 | KNNR 1 0111/01 | Roboty pomiarowe przy liniowych robotach ziemnych, na drogach w terenie równinnym | km | 0.112 |  | 0
79 | KNR 2-01 0215/04 | Wykopy oraz przekopy w gruncie kategorii III wykonywane na odkład koparkami przedsiębiernymi o pojemności łyżki 0,25m3 - przyjęto 80% | m3 | 163.724 |  | 0
80 | KNR 2-01 0310/02 | Ręczne wykopy ciągłe lub jamiste w gruncie kategorii III ze skarpami o szerokości dna do 1,5m i głębokości do 1,5m ze złożeniem urobku na odkład - przyjęto 20% | m3 | 40.931 |  | 0
81 | KNR 2-01 0322/02 | Pełne umocnienie palami szalunkowymi (wypraskami) pionowych ścian wykopów liniowych w gruncie suchym kategorii III-IV o szerokości do 1m i głębokości do 3m wraz z rozbiórką | m2 | 380.8 |  | 0
82 | KNR-W 2-18 0511/02 | Podłoża pod kanały i obiekty z materiałów sypkich o grubości 15cm | m3 | 17.64 |  | 0
83 | KNR 2-28 0501/09 | Obsypka rurociągu kruszywem dowiezionym - piasek; gr. wartwy 30 cm | m3 | 31.15 |  | 0
84 | KNR-W 2-01 0222/01 | Zasypywanie wykopów spycharkami z przemieszczeniem gruntu na odległość do 10 m w gruncie kat. I-III | m3 | 155.865 |  | 0
85 | KNR-W 2-01 0228/01 | Zagęszczenie nasypów ubijakami mechanicznymi; grunty sypkie kat. I-III | m3 | 155.856 |  | 0
86 | KNR 2-01 0211/03 | Roboty ziemne wykonywane koparkami przedsiębiernymi 0.25 m3 w ziemi kat. I-III uprzednio zmagazynowanej w hałdach z transportem urobku samochodami samowyładowczymi na odległość 10 km | m3 | 51.246 |  | 0
87 | KNR-W 2-01 0210/04 | Nakłady uzupełniające do tablic 0201-0209 oraz 0230-0232 za każde dalsze rozpoczęte 0,5km odległości transportu ponad 1km samochodami samowyładowczymi do 5t po drogach utwardzonych kategorii III-IV | m3 | 51.246 |  | 0
88 | Kalkulacja indywidualna | Opłata za utylizację gruntu. Koszt stawki wg Obwieszczenia Ministra Środowiska z dnia 30 sierpnia 2019 r. w sprawie wysokości stawek opłat za korzystanie ze środowiska na rok 2020. | m3 | 51.246 |  | 0
89 | KNR-W 2-18 0901/01 | Montaż konstrukcji podwieszeń kabli energetycznych i telekomunikacyjnych typu lekkiego o rozpiętości elementu 4.0 m | kpl. | 3 |  | 0
90 | KNR-W 2-18 0901/06 | Demontaż konstrukcji podwieszeń kabli energetycznych i telekomunikacyjnych typu lekkiego o rozpiętości elementu 4.0 m | kpl. | 3 |  | 0
91 | KNR-W 2-18 0903/01 | Montaż konstrukcji podwieszeń rurociągów i kanałów, elementy o rozpiętości 4,00m | kpl | 5 |  | 0
92 | KNR-W 2-18 0903/06 | Demontaż konstrukcji podwieszeń rurociągów i kanałów o rozpiętości elementu 4.0 m | kpl. | 5 |  | 0
|  | Roboty ziemne |  | 0
1.5.2. Roboty montażowe
93 | KNR-W 2-18 0408/02 | Kanały z rur PVC o średnicy 160x4,7mm SDR34, SN8 łączone kielichowo na uszczelkę | m | 93.6 |  | 0
94 | KNR-W 2-18 0108/05 | Kanały z rur PVC o średnicy 200x5,9mm SDR34, SN8 łączone kielichowo na uszczelkę | m | 18.3 |  | 0
95 | KNR-W 2-19 0102/01 | Oznakowanie trasy rurociągu ułożonego w ziemi taśmą z tworzywa sztucznego | m | 112.8 |  | 0
96 | KNR-W 2-18 0513/01 | Studnie rewizyjne z kręgów betonowych w gotowym wykopie o średnicy 600mm i głębokości 3m (S4, S7, S9, S10) | studnię | 4 |  | 0
97 | KNR-W 2-18 0517/01 | Studzienka kanalizacyjna tworzywowa DN600 składająca się z kinety tworzywowej, rury trzonowej, pokrywy betonowej z włazem żeliwnym typu ciężkiego DN600 klasy D400 (S5) | kpl | 1 |  | 0
98 | KNR 2-31 0606/01 | Odwodnienie liniowe | m | 18.6 |  | 0
99 | KNR-W 2-18 0513/03 | Studnie rewizyjne z kręgów betonowych w gotowym wykopie o średnicy 1200mm i głębokości 3m (S1, S2, S3) | studnię | 3 |  | 0
100 | KNR-W 2-18 0529/01 | Osadzanie włazów żeliwnych - Właz żeliwny fi600klasy D (400kN) | szt | 2 |  | 0
101 | KNNR 4 1408/05 | Ręczne układanie mieszanki betonowej (beton C12/15) - podbudowa pod studnie | m3 | 0.72 |  | 0
102 | KNR-W 2-18 0421/03 | Przejście szczelne przez ścianę wpustu/ studzienki dla rur fi 200 - Tuleja ochronna fi 200 | szt | 10 |  | 0
103 | KNR-W 2-18 0421/05 | Przejście szczelne przez ścianę wpustu/ studzienki dla rur fi 315 - Tuleja ochronna fi 315 | szt | 2 |  | 0
|  | Roboty montażowe |  | 0
1.5.3. Próby i odbiory
104 | KNR 2-18 0804/01 | Próba szczelności kanałów rurowych o śr. nom. 160 mm | m | 93.6 |  | 0
105 | KNR 2-18 0804/02 | Próba szczelności kanałów rurowych o śr. nom. 200 mm | m | 18.3 |  | 0
|  | Próby i odbiory |  | 0
2. Technologia
2.1. Rozbiórki i demontaże
106 | Kalkulacja indywidualna | Demontaże i rozbiórki istniejącego uzbrojenia technologicznego | kpl | 1 |  | 0
|  | Rozbiórki i demontaże |  | 0
2.2. Stacja mechanicznego oczyszczania ścieków; Obiekt nr 3
107 | KNR 2-01 0620/03 | Zasuwa nożowa DN300 międzykołnierzowa z napędem ręcznym | szt | 4 |  | 0
108 | KNR 7-08 0103/02 | Montaż układu do pomiaru przepływu w rurociągach grawitacyjnych składającego się z następujących elementów: *stacjonarny przetwornik przepływomierza; *ultradźwiękowy czujnik prędkości przepływu; *czujnik poziomu do podłączenia w pętli prądowej; *zestaw montażowy do mocowania czujnika prędkości przepływu, przez rurociąg | układ | 1 |  | 0
109 | KNR-W 7-04 0401/01 | Zblokowane urządzenie do mechanicznego oczyszczania ścieków z funkcją odtłuszczania króciec dopływ/odpływ: DN300 PN10, króćce wentylacyjne DN150; Przenośnik ślimakowy skratek; Kompresor; Płuczka piasku do optymalnego wypłukiwania części organicznych zawartych w częściowo odwodnionym, zanieczyszczonym piasku - piaskownik napowietrzany z dodatkową kieszenią tłuszczową o przepływie maks. Q=50 l/s,: transporter poziomy Ns=0,55kW; pompa pulpy piaskowej, w dostawie urządzenia, wydajność Q=28,8m3/h, króciec ssawny/tłoczny DN80, Ns=2,2kW . Sito: sito z praską: przepływ maks. Q=60 l/s, D=780mm, perforacja-3mm, transporter D=273mm, Ns=1,1kW | kpl | 1 |  | 0
110 | KNR 2-28 0208/07 | Przepustnica międzykołnierzowa DN300mm z przyłączem do napędu elektrycznego + napęd elektryczny regulacyjny | szt | 2 |  | 0
111 | KNR 2-28 0208/04 | Przepustnica międzykołnierzowa o średnicy nominalnej 150mm z napędem ręcznym | szt | 3 |  | 0
112 | KNNR-W 4 1106/02.2 | Zasuwa nożowa międzykołnierzowa DN80mm, z napędem ręcznym | kpl | 1 |  | 0
113 | KNNR-W 4 1106/01.2 | Zasuwa nożowa międzykołnierzowa DN50mm, z napędem ręcznym | kpl | 1 |  | 0
114 | KNR-W 2-18 0105/06 | Rurociągi z rur stalowych o średnicy zewnętrznej 323,9x3mm AISI304 wraz z wykonaniem połączeń | m | 3 |  | 0
115 | KNR-W 2-18 0105/02 | Rurociągi z rur stalowych o średnicy zewnętrznej 114,3x2,6mm AISI304 wraz z wykonaniem połączeń | m | 10.4 |  | 0
116 | KNR-W 2-18 0105/01 | Rurociągi z rur stalowych o średnicy zewnętrznej 88,9x2,6mm AISI304 wraz z wykonaniem połączeń | m | 22 |  | 0
117 | KNR-W 2-18 0105/01 | Rurociągi z rur stalowych o średnicy zewnętrznej 60,3x2,0mm AISI304 wraz z wykonaniem połączeń | m | 6 |  | 0
118 | KNR-W 2-18 0109/01 | Przewody z rur i kształtek z PE100, SDR17, PN10, łączone przez zgrzewanie doczołowe; fi 32x2,0 mm | m | 2 |  | 0
|  | Stacja mechanicznego oczyszczania ścieków; Obiekt nr 3 |  | 0
2.3. Zbiornik retencyjno-uśredniający, wstępnego napowietrzania wraz z przepompownią; Obiekt nr 4 i 4'
119 | KNR 7-07 0107/02 | Pompa zatapialna z wirnikiem wielokanałowym, korpus pompy wykonany z żeliwa, silnik klatkowy, asynchroniczny trójfazowy ze stopniem ochrony IP68, klasa izolacji H. Silnik suchy chłodzony przez otaczającą go ciecz. Montaż pompy na stopie sprzęgającej z prowadnicami. Wydajność jednej pompy Q=30dm3^/s, Hp=36,0m, Ns=20,0kW, waga 340 kg | kpl | 4 |  | 0
120 | Kalkulacja indywidualna | Żuraw słupowy ze stopą prostą o kącie obrotu 270°, udźwig max Q=400kg, promień wysięgu max=3500mm. | kpl | 2 |  | 0
121 | KNR-W 2-18 0527/02 | Przejście szczelne łańcuchowe dla r. DN150mm AISI 304 (Dz 168,3) wykonanie odporne na korozję, w otworze fi250mm | szt | 8 |  | 0
122 | KNR-W 2-18 0527/06 | Przejście szczelne łańcuchowe dla r. DN400 stal AISI 304 wykonanie odporne na korozję, w otworze fi500mm | szt | 1 |  | 0
123 | KNR 7-04 0311/05 | Ruszt napowietrzający wyposażony w dyfuzory ceramiczne rurowe, dla pokrycia 1700m3/h zapotrzebowania na powietrze (dla jednego zbiornika). Wszystkie przewody sprężonego powietrza w wykonaniu stal AISI 304 - Dostawa i montaż | kpl | 2 |  | 0
124 | Kalkulacja indywidualna | Deflektor z płyt z laminatu wzmocniony ramą stalową mocowany do ściany zbiornika | kpl | 2 |  | 0
125 | Kalkulacja indywidualna | Laminatowe samonośne przykrycie dachowe ob nr 4' pomiędzy ścianami zewnętrznymi w postaci segmentów korytkowych o przekroju poprzecznym będącym wycinkiem okręgu. Czoło każdego korytka, w kształcie wycinka koła. Każde koryto wyposazone na obwodzie w płaski kołnierz przeznaczony do połączenia z sąsiednimi segmentami na dłuższych bokach, a na krótkich do połączenia na cokole zbiornika, poprzez parapet również wykonany z laminatu. | kpl | 2 |  | 0
126 | KNR-W 2-18 0105/03 | Rurociągi z rur stalowych o średnicy zewnętrznej 154,2mm AISI304 wraz z wykonaniem połączeń | m | 41.05 |  | 0
127 | KNR-W 2-18 0105/03 | Rurociągi z rur stalowych o średnicy zewnętrznej 168,3x2,6mm AISI304 wraz z wykonaniem połączeń | m | 10.3 |  | 0
128 | KNR-W 2-18 0105/04 | Rurociągi z rur stalowych o średnicy zewnętrznej 219,1x9mm AISI304 wraz z wykonaniem połączeń | m | 7.6 |  | 0
129 | KNR-W 2-18 0105/07 | Rurociągi z rur stalowych o średnicy zewnętrznej 406,4x4mm AISI304 wraz z wykonaniem połączeń | m | 12.5 |  | 0
130 | KNR 2-01 0620/02 | Przepustnica międzykołnierzowa DN200 z napędem ręcznym | szt | 2 |  | 0
131 | KNR 7-09 2216/08 | Przejście kołnierzowe DN200 STAL/PE | szt | 2 |  | 0
|  | Zbiornik retencyjno-uśredniający, wstępnego napowietrzania wraz z przepompownią; Obiekt nr 4 i 4' |  | 0
2.4. Komory zasuw KZ-2
132 | KNR-W 2-18 0527/06 | Przejście szczelne łańcuchowe dla r. DN400 stal AISI 304 wykonanie odporne na korozję, w otworze fi550mm | szt | 2 |  | 0
133 | KNR 7-09 2119/01 | Łącznik rurowy, montażowy, bezkołnierzowy przeznaczony do rur stalowych DN400 stal AISI 304 | szt | 1 |  | 0
134 | KNR 2-01 0620/04 | Zasuwa nożowa międzykołnierzowa DN 400mm, z napędem ręcznym, z przedłużeniem trzpienia w obudowie + kolumienka, montaż na fundamencie betonowym | szt | 1 |  | 0
135 | KNR-W 2-18 0529/02 | Właz żeliwny kl B125 DN800mm | szt | 1 |  | 0
136 | Kalkulacja indywidualna | Wentylacja nawiewna / wywiewna kominek wywiewny typowy fi110mm, r.went fi750mm + obejmy rozstaw co 1,20m | kpl | 2 |  | 0
137 | KNR 2-02 1219/04 | Klamry złazowe - analogia | szt | 6 |  | 0
138 | KNR 2-02 1213/02 p.a. | Drabina z poręczą, L=60cm, b=50cm (montaż zgodnie z wymaganiami normy) wykonanie stal AISI 304 | kpl | 1 |  | 0
139 | KNR-W 2-18 0516/05 | Studzienka kanalizacyjna żelbetowa fi1600mm, wysokość w świetle=2,10m | kpl | 1 |  | 0
|  | Komory zasuw KZ-2 |  | 0
2.5. Komora zasuw KZ-3; KZ-4
140 | KNR-W 2-18 0527/02 | Przejście szczelne łańcuchowe dla r. DN150mm AISI 304 (Dz 168,3) wykonanie odporne na korozję, w otworze fi250mm | szt | 4 |  | 0
141 | KNR-W 2-18 0206/04.1 | Zawór zwrotny przeznaczony do ścieków, kulowy DN150mm PN10 kołnierzowy, konstrukcja samoczyszcząca się, długość zabudowy L=400mm | kpl | 4 |  | 0
142 | KNR 2-01 0620/02 | Zasuwa nożowa międzykołnierzowa DN 150mm, z napędem ręcznym, z przedłużeniem trzpienia w obudowie + kolumienka, montaż na fundamencie betonowym | szt | 4 |  | 0
143 | KNR-W 2-18 0527/03 | Przejście szczelne łańcuchowe dla r. fi225mm PE100 PN10 SDR17, wykonanie odporne na korozję, w tulei stalowej DN300mm | szt | 2 |  | 0
144 | KNR-W 2-18 0529/02 | Właz żeliwny kl B125 DN800mm | szt | 2 |  | 0
145 | Kalkulacja indywidualna | Wentylacja nawiewna / wywiewna kominek wywiewny typowy fi110mm, r.went fi750mm + obejmy rozstaw co 1,20m | kpl | 4 |  | 0
146 | KNR 2-02 1219/04 | Klamry złazowe - analogia | szt | 16 |  | 0
147 | KNR-W 2-18 0516/05 | Studzienka kanalizacyjna żelbetowa fi2000mm, wysokość w świetle=2,15m | kpl | 2 |  | 0
|  | Komora zasuw KZ-3; KZ-4 |  | 0
2.6. Komora zasuw; Obiekt nr 5
148 | KNR 2-01 0620/02 | Zasuwa nożowa DN200 międzykołnierzowa, z napędem ręcznym z przedłużeniem trzpienia w obudowie, kółko na kolumience | szt | 2 |  | 0
149 | KNR 2-01 0620/02 | Zasuwa nożowa DN200 międzykołnierzowa, z napędem elektrycznym z przedłużeniem trzpienia w obudowie, napęd na kolumience | szt | 2 |  | 0
150 | KNR 2-01 0620/03 | Zasuwa nożowa DN300 międzykołnierzowa, z napędem ręcznym z przedłużeniem trzpienia w obudowie, kółko na kolumience | szt | 1 |  | 0
151 | KNR 7-09 2402/05 | Łącznik rurowo kołnierzowy z zabezpieczeniem przed przesunięciem do połączenia rurociągu PE z armaturą kołnierzową. | szt | 4 |  | 0
152 | KNR-W 2-18 0527/03 | Przejście szczelne łańcuchowe dla r. fi225mm PE wykonanie odporne na korozję, w otworze DN300mm | szt | 4 |  | 0
153 | KNR 2-02 1213/02 | Drabinka złazowa b=0,50m, L=2,10m wykonanie stal AISI 304 | kpl | 1 |  | 0
154 | KNR-W 2-18 0529/02 | Właz stalowy AISI 304 0,80mx(2x0,40m) ocieplony z zabezpieczeniem przed zamknięciem | szt | 2 |  | 0
155 | Kalkulacja indywidualna | Wentylacja nawiewna/wywiewna kominek wywiewny typowy fi160/110 mm r. went fi110mm + obejmy | kpl | 1 |  | 0
156 | KNR-W 2-18 0105/06 | Rurociągi z rur stalowych o średnicy zewnętrznej 323,9x3mm AISI304 wraz z wykonaniem połączeń | m | 4.7 |  | 0
|  | Komora zasuw; Obiekt nr 5 |  | 0
2.7. Stacja dmuchaw; Obiekt nr 6
157 | KNR 7-07 0203/02 | Dmuchawa z wbudowanym zaworem zwrotnym oraz zaworem bezpieczeństwa, tłumik wlotowy absorpcyjno-interferencyjny zintegrowany z filtrem powietrza. Obudowa dżwiękochłonna wyposażona w szafę z falownikiem o wysokości i głębokości identycznej jak wymiary dmuchawy, dołączanej do dmuchawy ściana w ścianę, umożliwiając odłączenie na czas transportu. Wydajność dmuchawy Q=1700m3/h/szt., Ns=45,0kW/szt., wysokość sprężu 650 mbar, króciec wylotowy DN 150, masa agregatu 1461,0kg. | kpl | 3 |  | 0
158 | KNR 2-01 0620/02 | Przepustnica międzykołnierzowa DN150 z napędem ręcznym przeznaczona do pracy w temp. powyżej 70st.C | szt | 7 |  | 0
159 | KNR 2-01 0620/02 | Przepustnica międzykołnierzowa DN200 z napędem elektrycznym regulacyjnym przeznaczona do pracy w temp. powyżej 70st.C | szt | 2 |  | 0
160 | KNNR 11 0208/01 | Manometr fi63mm z przyłączem pomiaru czynników o temperaturze do 200st.C | szt | 2 |  | 0
161 | KNNR 4 0130/06.2 | Zawór kulowy DN50, pokrętło wyniesione pod pokrywę studzienki | szt | 2 |  | 0
162 | Kalkulacja indywidualna | Wiata mocowana do podłoża o wym. wewnętrznych 11,2x4,50m, wys. w najniższym punkcie 2,80m,; konstrukcja z profili zmakniętych, ocynkowanych; w całości z siatki stalowej zgrzewalnej, ocynkowanej; dach ze spadem na tył pokryty blachą powlekaną. Bramy dwuskrzydłowe szer. 2,0m. Konstrukcja wykonana zgodnie z normą PN EN 1090-1+A1:2012 oraz klasą wykonania EXC2 - Dostawa i montaż | m | 1 |  | 0
163 | KNR-W 2-18 0517/01 | Studzienka kanalizacyjna systemowa z PVC DN600 | szt | 1 |  | 0
|  | Stacja dmuchaw; Obiekt nr 6 |  | 0
2.8. Biofiltry; Obiekt nr 7 i 7'
164 | KNR 2-25 0102/01 | Biofiltr 7 i 7' - Kontener technologiczny ze złożem filtracyjnym biologicznym I°, weglem aktywnym - II°. Przepływ Qmax=2000m3^/h powietrza, Hydrauliczne obciążenie powierzchniowe złoża ?160 m3^/m2^/h. Wykonanie: kontener - wykonany z laminatu poliestrowo-szklanego odpornego na promienie UV na konstrukcji stalowej, złoże biologiczne - odpowiednio spreparowany nośnik organiczny o parametrach fizycznych - zawartość ziaren z frakcji 8-16mm >80% (wg.PN-ENISO/TS 17892-4:2004) - wilgotność naturalna >40% (wg.PN-EN ISO/TS 17892-1:2004) - porowatość >45% - gęstość nasypowa <0,7 kg/dm3^ (przy wilgotności naturalnej) węgiel aktywny - wymagana masa węgla: ?380 kg - Dostawa, montaż oraz rozruch | kpl | 1 |  | 0
|  | Biofiltry; Obiekt nr 7 i 7' |  | 0
2.9. Rozruch technologiczny
165 | Kalkulacja indywidualna | Uruchomienie urządzeń przepompowni ETAP I wraz z przeszkoleniem obsługi, pod względem mechanicznym i sterowania | kpl | 1 |  | 0
|  | Rozruch technologiczny |  | 0
3. Instalacje sanitarne wenętrzne
3.1. Budynek Portierni; Obiekt nr 8
3.1.1. Instalacja wody
166 | KNR 4-02 0235/01 | Demontaż urządzeń sanitarnych - pisuaru | kpl | 1 |  | 0
167 | KNR-W 2-15 0112/01.1 | Rurociągi zwu z polipropylenu o średnicy zewnętrznej 20mm | m | 9.2 |  | 0
168 | KNR-W 2-15 0112/01.1 | Rurociągi cwu z polipropylenu o średnicy zewnętrznej 15mm | m | 1.3 |  | 0
169 | KNR 4-02 0141/01 p.a. | Elektryczny podgrzewacz c.w.u. 5l, P=1500W | szt | 1 |  | 0
170 | KNR 2-15 0112/01 | Zawory przelotowe i zwrotne sieci wodociągowych o średnicy nominalnej 15mm | szt | 2 |  | 0
171 | KNR 2-15 0112/02 | Zawór czerpalny ze złączką do węża dn20 | szt | 1 |  | 0
172 | KNR 2-15 0112/02 | Izolator przepływów zwrotnych na przyłącze węża typ HA dn20 | szt | 1 |  | 0
|  | Instalacja wody |  | 0
3.1.2. Instalacja kanalizacji sanitarnej
173 | KNR-W 2-15 0203/03 | Rurociągi z PVC kanalizacyjne o średnicy 110x3,2mm w gotowych wykopach wewnątrz budynków, o połączeniach wciskowych | m | 2.5 |  | 0
174 | KNKRB 4t1 0114/02 | Wpusty żeliwne o średnicy 100mm | szt | 1 |  | 0
|  | Instalacja kanalizacji sanitarnej |  | 0
3.1.3. Instalacja grzewcza
175 | KNR-W 2-17 0320/01 p.a. | Pompa ciepła, jednostka zewnętrzna (agregat) + jednostka wewnętrzna, Wydajność 2,6 kW chłodzenie / 2,78 kW grzanie | szt | 1 |  | 0
176 | KNR 0-38 0103/04 | Grzejnik elektryczny, 600 W, 220V, 545x140x90 mm | szt | 1 |  | 0
177 | KNR-W 2-17 0144/01.2 | Wywietrzak cylindryczny typ A DN 160 | szt | 1 |  | 0
178 | KNR-W 2-17 0149/01 | Podstawy dachowe stalowe kołowe o średnicy 160mm, typ B/II w układach kanałowych | szt | 1 |  | 0
179 | KNR 7-24 0513/11 | Przedmuchanie azotem urządzeń i instalacji chłodniczych freonowych o wydajności 60tys.kcal/h | kpl | 1 |  | 0
180 | KNR 7-24 0514/01 | Próba szczelności obiegu freonu i podobnych czynników w urządzeniach i instalacjach o wydajności 0,5tys.kcal/h | kpl | 1 |  | 0
181 | KNR 7-24 0515/01 | Napełnienie czynnikiem chłodniczym instalacji obiegu freonu i podobnych czynników w urządzeniach i instalacjach o wydajności 0,5tys.kcal/h | kpl | 1 |  | 0
182 | KNR 7-24 0516/11 | Uruchomienie i uzyskanie niskich temperatur w urządzeniach o wydajności 60tys.kcal/h | kpl | 1 |  | 0
|  | Instalacja grzewcza |  | 0
3.1.4. Instalacja wentylacji
183 | KNR-W 2-17 0122/04 | Przewody wentylacyjne z blachy ocynkowanej, kołowe, typ S (Spiro) (z udziałem kształtek do 35%) o średnicy do 400mm | m2 | 0.402 |  | 0
|  | Instalacja wentylacji |  | 0
3.2. Budynek Rozdzielni, Dyspozytorni; Obiekt nr 9
3.2.1. Instalacja grzewcza
184 | KNR-W 2-17 0320/01 p.a. | Pompa ciepła, jednostka zewnętrzna (agregat) + jednostka wewnętrzna, Wydajność 2,6 kW chłodzenie / 2,78 kW grzanie | szt | 1 |  | 0
185 | KNR-W 2-17 0144/01.2 | Wywietrzak cylindryczny typ A DN 160 | szt | 1 |  | 0
186 | KNR-W 2-17 0149/01 | Podstawy dachowe stalowe kołowe o średnicy 160mm, typ B/II w układach kanałowych | szt | 1 |  | 0
|  | Instalacja grzewcza |  | 0
|  | Razem k.b. |  | 0
Nr | Podstawa | Opis robót | Jm | Ilość | Cena jednostkowa netto | Wartość
1 |  | SIECI ZEWNĘTRZNE ELEKTROENERGETYCZNE, STEROWNICZE, POMIAROWE I TRANSMISYJNE
1.1 |  | Wykopy
1 d.1.1 | KNNR 5 0701-02 | Kopanie rowów o szer. 0,4m i głęb. 0,8m - dla kabli ręcznie w gruncie kat. III | m3 | 33.6 |  | 0
2 d.1.1 | KNNR 5 0701-02 | Kopanie rowów o szer. 0,6m i głęb. 0,8m - dla kabli ręcznie w gruncie kat. III | m3 | 30.24 |  | 0
3 d.1.1 | KNNR 5 0701-02 | Kopanie rowów o szer. 0,8m i głęb. 0,8m - dla kabli ręcznie w gruncie kat. III | m3 | 6.4 |  | 0
4 d.1.1 | KNNR 5 0701-02 | Kopanie rowów o szer. 1,0m i głęb. 0,8m - dla kabli ręcznie w gruncie kat. III | m3 | 12.8 |  | 0
5 d.1.1 | KNNR 5 0702-02 | Zasypywanie rowów dla kabli ręcznie w gruncie kat. III | m3 | 25.2 |  | 0
6 d.1.1 | KNNR 5 0702-02 | Zasypywanie rowów dla kabli ręcznie w gruncie kat. III | m3 | 22.68 |  | 0
7 d.1.1 | KNNR 5 0702-02 | Zasypywanie rowów dla kabli ręcznie w gruncie kat. III | m3 | 4.8 |  | 0
8 d.1.1 | KNNR 5 0702-02 | Zasypywanie rowów dla kabli ręcznie w gruncie kat. III | m3 | 7.68 |  | 0
9 d.1.1 | KNNR 5 0706-01 | Nasypanie piasku na dnie rowu kablowego o szerokości do 0.4 m | m | 210 |  | 0
10 d.1.1 | KNNR 5 0706-02 | Nasypanie warstwy piasku na dnie rowu kablowego o szerokości do 0.6 m | m | 178 |  | 0
11 d.1.1 | KNNR 5 0706-03 | Nasypanie warstwy piasku na dnie rowu kablowego - dodatek za każde dalsze 0.2 m szerokości | m | 84 |  | 0
12 d.1.1 | KNNR 5 0705-01 | Ułożenie rur osłonowych z PCW o śr.do 140 mm - rura osłonowa A 110mm | m | 25 |  | 0
13 d.1.1 | KNNR 5 0705-01 | Ułożenie rur osłonowych z PCW o śr.do 140 mm - rura osłonowa DVK 110mm | m | 40 |  | 0
Razem dział: Wykopy |  | Razem dział: Wykopy |  | 0
1.2 |  | Projektowane kable energetyczne
14 d.1.2 | KNNR 5 0715-05 | Układanie kabli o masie do 5.5 kg/m w budynkach, budowlach lub na estakadach z mocowaniem (z RG-NN do ZK-1 zasil.podstawowe) - /E1/ Kabel YKY 4x120mm2 | m | 10 |  | 0
15 d.1.2 | KNNR 5 0715-05 | Układanie kabli o masie do 5.5 kg/m w budynkach, budowlach lub na estakadach z mocowaniem (z RG-NN do ZK-1 zasil.rezerowe)) - /E2/ Kabel YKY 4x120mm2 | m | 10 |  | 0
16 d.1.2 | KNNR 5 0707-03 | Układanie kabli o masie do 2.0 kg/m w rowach kablowych ręcznie (z RG-NN do 03R1) - /E3/ - Kabel YKYżo 5x25mm2 | m | 63 |  | 0
17 d.1.2 | KNNR 5 0707-02 | Układanie kabli o masie do 1.0 kg/m w rowach kablowych ręcznie (z RG-NN do 05R1) - /E4/ - Kabel YKYżo 5x10mm2 | m | 40 |  | 0
18 d.1.2 | KNNR 5 0707-01 | Układanie kabli o masie do 0.5 kg/m w rowach kablowych ręcznie (z 05R1 do komory pomiarowej) - /E4.1/ - Kabel YKYżo 3x2,5mm2 | m | 4 |  | 0
19 d.1.2 | KNNR 5 0707-01 | Układanie kabli o masie do 0.5 kg/m w rowach kablowych ręcznie (z RG-NN do 0411KS) - /0411E1/ - Kabel 2YSLCYK-J 4x6mm2 | m | 40 |  | 0
20 d.1.2 | KNNR 5 0707-01 | Układanie kabli o masie do 0.5 kg/m w rowach kablowych ręcznie (z RG-NN do 0412KS) - /0412E1/ - Kabel 2YSLCYK-J 4x6mm2 | m | 35 |  | 0
21 d.1.2 | KNNR 5 0707-02 | Układanie kabli o masie do 1.0 kg/m w rowach kablowych ręcznie (z RG-NN do 06R1) - /E5/ - Kabel YKYżo 5x10mm2 | m | 13 |  | 0
22 d.1.2 | KNNR 5 0707-02 | Układanie kabli o masie do 1.0 kg/m w rowach kablowych ręcznie (z RG-NN do 07R1) - /E6/ - Kabel YKYżo 5x10mm2 | m | 50 |  | 0
23 d.1.2 | KNNR 5 0707-02 | Układanie kabli o masie do 1.0 kg/m w rowach kablowych ręcznie (z RG-NN do 08R1) - /E7/ - Kabel YKYżo 5x10mm2 | m | 8 |  | 0
24 d.1.2 | KNNR 5 0707-02 | Układanie kabli o masie do 1.0 kg/m w rowach kablowych ręcznie (z 03R1 do 07R2) - /E8/ - Kabel YKYżo 5x10mm2 | m | 35 |  | 0
25 d.1.2 | KNNR 5 0707-02 | Układanie kabli o masie do 1.0 kg/m w rowach kablowych ręcznie (z 03R1 do 10R) - /E9/ - Kabel YKYżo 5x10mm2 | m | 50 |  | 0
26 d.1.2 | KNNR 5 0707-01 | Układanie kabli o masie do 0.5 kg/m w rowach kablowych ręcznie (z 05R1 do RWE1) - /E10/ - Kabel YKYżo 5x2,5mm2 | m | 15 |  | 0
27 d.1.2 | KNNR 5 0707-01 | Układanie kabli o masie do 0.5 kg/m w rowach kablowych ręcznie (z 05R1 do RWE2) - /E11/ - Kabel YKYżo 5x2,5mm2 | m | 13 |  | 0
28 d.1.2 | KNNR 5 0707-01 | Układanie kabli o masie do 0.5 kg/m w rowach kablowych ręcznie (z 08R1 do RB) - /E12/ - Kabel YKYżo 5x2,5mm2 | m | 20 |  | 0
29 d.1.2 | KNNR 5 0707-01 | Układanie kabli o masie do 0.5 kg/m w rowach kablowych ręcznie (z 03R1 do 0101B1) - /0101E1/ - Kabel YKYżo 3x2,5mm2 | m | 30 |  | 0
30 d.1.2 | KNNR 5 0707-01 | Układanie kabli o masie do 0.5 kg/m w rowach kablowych ręcznie (z RG-NN do 0421KS) - /0421E1/ - Kabel 2YSLCYK-J 4x6mm2 | m | 25 |  | 0
31 d.1.2 | KNNR 5 0707-01 | Układanie kabli o masie do 0.5 kg/m w rowach kablowych ręcznie (z RG-NN do 0422KS) - /0422E1/ - Kabel 2YSLCYK-J 4x6mm2 | m | 35 |  | 0
32 d.1.2 | KNNR 5 0707-03 | Układanie kabli o masie do 2.0 kg/m w rowach kablowych ręcznie (z RG-NN do 0611R) - /0611E1/ - Kabel YKYżo 5x16mm2 | m | 20 |  | 0
33 d.1.2 | KNNR 5 0707-03 | Układanie kabli o masie do 2.0 kg/m w rowach kablowych ręcznie (z RG-NN do 0612R) - /0612E1/ - Kabel YKYżo 5x16mm2 | m | 25 |  | 0
34 d.1.2 | KNNR 5 0707-03 | Układanie kabli o masie do 2.0 kg/m w rowach kablowych ręcznie (z RG-NN do 0613R) - /0613E1/ - Kabel YKYżo 5x16mm2 | m | 30 |  | 0
35 d.1.2 | KNNR 5 0713-03 | Układanie kabli o masie do 3.0 kg/m w rurach (z RG-NN do 03R1) - /E3/ - Kabel YKYżo 5x25mm2 | m | 10 |  | 0
36 d.1.2 | KNNR 5 0713-02 | Układanie kabli o masie do 1.0 kg/m w rurach (z RG-NN do 05R1) - /E4/ - Kabel YKYżo 5x10mm2 | m | 3 |  | 0
37 d.1.2 | KNNR 5 0713-01 | Układanie kabli o masie do 0.5 kg/m w rurach (z RG-NN do 06R1) - /E5/ - Kabel YKYżo 5x10mm2 | m | 4 |  | 0
38 d.1.2 | KNNR 5 0715-03 | Układanie kabli o masie do 2.0 kg/m w budynkach, budowlach lub na estakadach z mocowaniem (z RG-NN do 03R1) - /E3/ - Kabel YKYżo 5x25mm2 | m | 7 |  | 0
39 d.1.2 | KNNR 5 0715-02 | Układanie kabli o masie do 1.0 kg/m w budynkach, budowlach lub na estakadach z mocowaniem (z RG-NN do 05R1) - /E4/ - Kabel YKYżo 5x10mm2 | m | 7 |  | 0
40 d.1.2 | KNNR 5 0715-01 | Układanie kabli o masie do 0.5 kg/m w budynkach, budowlach lub na estakadach z mocowaniem (z 05R1 do komory pomiarowej) - /E4.1/ - Kabel YKYżo 3x2,5mm2 | m | 4 |  | 0
41 d.1.2 | KNNR 5 0715-02 | Układanie kabli o masie do 1.0 kg/m w budynkach, budowlach lub na estakadach z mocowaniem (z RG-NN do 06R1) - /E5/ - Kabel YKYżo 5x10mm2 | m | 7 |  | 0
42 d.1.2 | KNNR 5 0715-02 | Układanie kabli o masie do 1.0 kg/m w budynkach, budowlach lub na estakadach z mocowaniem (z RG-NN do 07R1) - /E6/ - Kabel YKYżo 5x10mm2 | m | 7 |  | 0
43 d.1.2 | KNNR 5 0715-02 | Układanie kabli o masie do 1.0 kg/m w budynkach, budowlach lub na estakadach z mocowaniem (z RG-NN do 08R1) - /E7/ - Kabel YKYżo 5x10mm2 | m | 7 |  | 0
44 d.1.2 | KNNR 5 0715-02 | Układanie kabli o masie do 1.0 kg/m w budynkach, budowlach lub na estakadach z mocowaniem (z 03R1 do 07R2) - /E8/ - Kabel YKYżo 5x10mm2 | m | 0 |  | 0
45 d.1.2 | KNNR 5 0715-02 | Układanie kabli o masie do 1.0 kg/m w budynkach, budowlach lub na estakadach z mocowaniem (z 03R1 do 07R2) - /E8/ - Kabel YKYżo 5x10mm2 | m | 0 |  | 0
46 d.1.2 | KNNR 5 0715-02 | Układanie kabli o masie do 1.0 kg/m w budynkach, budowlach lub na estakadach z mocowaniem (z 03R1 do 10R) - /E9/ - Kabel YKYżo 5x10mm2 | m | 0 |  | 0
47 d.1.2 | KNNR 5 0715-01 | Układanie kabli o masie do 0.5 kg/m w budynkach, budowlach lub na estakadach z mocowaniem (z 05R1 do RWE1) - /E10/ - Kabel YKYżo 5x2,5mm2 | m | 5 |  | 0
48 d.1.2 | KNNR 5 0715-01 | Układanie kabli o masie do 0.5 kg/m w budynkach, budowlach lub na estakadach z mocowaniem (z 05R1 do RWE2) - /E11/ - Kabel YKYżo 5x2,5mm2 | m | 5 |  | 0
49 d.1.2 | KNNR 5 0715-01 | Układanie kabli o masie do 0.5 kg/m w budynkach, budowlach lub na estakadach z mocowaniem (z 08R1 do RB) - /E12/ - Kabel YKYżo 5x2,5mm2 | m | 5 |  | 0
50 d.1.2 | KNNR 5 0715-01 | Układanie kabli o masie do 0.5 kg/m w budynkach, budowlach lub na estakadach z mocowaniem (z 03R1 do 0101B1) - /0101E1/ - Kabel YKYżo 3x2,5mm2 | m | 5 |  | 0
51 d.1.2 | KNNR 5 0715-01 | Układanie kabli o masie do 0.5 kg/m w budynkach, budowlach lub na estakadach z mocowaniem (z RG-NN do 0411KS) - /0411E1/ - Kabel 2YSLCYK-J 4x6mm2 | m | 5 |  | 0
52 d.1.2 | KNNR 5 0715-01 | Układanie kabli o masie do 0.5 kg/m w budynkach, budowlach lub na estakadach z mocowaniem (z RG-NN do 0412KS) - /0412E1/ - Kabel 2YSLCYK-J 4x6mm2 | m | 5 |  | 0
53 d.1.2 | KNNR 5 0715-01 | Układanie kabli o masie do 0.5 kg/m w budynkach, budowlach lub na estakadach z mocowaniem (z RG-NN do 0421KS) - /0421E1/ - Kabel 2YSLCYK-J 4x6mm2 | m | 5 |  | 0
54 d.1.2 | KNNR 5 0715-01 | Układanie kabli o masie do 0.5 kg/m w budynkach, budowlach lub na estakadach z mocowaniem (z RG-NN do 0422KS) - /0422E1/ - Kabel 2YSLCYK-J 4x6mm2 | m | 5 |  | 0
55 d.1.2 | KNNR 5 0715-03 | Układanie kabli o masie do 2.0 kg/m w budynkach, budowlach lub na estakadach z mocowaniem (z RG-NN do 0611R) - /0611E1/ - Kabel YKYżo 5x16mm2 | m | 5 |  | 0
56 d.1.2 | KNNR 5 0715-03 | Układanie kabli o masie do 2.0 kg/m w budynkach, budowlach lub na estakadach z mocowaniem (z RG-NN do 0612R) - /0612E1/ - Kabel YKYżo 5x16mm2 | m | 5 |  | 0
57 d.1.2 | KNNR 5 0715-03 | Układanie kabli o masie do 2.0 kg/m w budynkach, budowlach lub na estakadach z mocowaniem (z RG-NN do 0613R) - /0613E1/ - Kabel YKYżo 5x16mm2 | m | 5 |  | 0
58 d.1.2 | KNNR 5 0726-05 | Zarobienie na sucho końca kabla 3-żyłowego o przekroju żył do 2,5 mm2 na napięcie do 1 kV o izolacji i powłoce z tworzyw sztucznych | szt. | 4 |  | 0
59 d.1.2 | KNNR 5 0726-09 | Zarobienie na sucho końca kabla 4-żyłowego o przekroju żył do 6 mm2 na napięcie do 1 kV o izolacji i powłoce z tworzyw sztucznych | szt. | 8 |  | 0
60 d.1.2 | KNNR 5 0726-11 | Zarobienie na sucho końca kabla 4-żyłowego o przekroju żył do 120 mm2 na napięcie do 1 kV o izolacji i powłoce z tworzyw sztucznych | szt. | 2 |  | 0
61 d.1.2 | KNNR 5 0726-09 | Zarobienie na sucho końca kabla 5-żyłowego o przekroju żył do 2,5 mm2 na napięcie do 1 kV o izolacji i powłoce z tworzyw sztucznych | szt. | 6 |  | 0
62 d.1.2 | KNNR 5 0726-09 | Zarobienie na sucho końca kabla 5-żyłowego o przekroju żył do 10 mm2 na napięcie do 1 kV o izolacji i powłoce z tworzyw sztucznych | szt. | 12 |  | 0
63 d.1.2 | KNNR 5 0726-09 | Zarobienie na sucho końca kabla 5-żyłowego o przekroju żył do 16 mm2 na napięcie do 1 kV o izolacji i powłoce z tworzyw sztucznych | szt. | 6 |  | 0
64 d.1.2 | KNNR 5 0726-10 | Zarobienie na sucho końca kabla 5-żyłowego o przekroju żył do 25 mm2 na napięcie do 1 kV o izolacji i powłoce z tworzyw sztucznych | szt. | 2 |  | 0
65 d.1.2 | KNNR 5 1302-02 | Badanie linii kablowej N.N.- kabel 3-żyłowy | odc. | 2 |  | 0
66 d.1.2 | KNNR 5 1302-03 | Badanie linii kablowej N.N.- kabel 4-żyłowy | odc. | 8 |  | 0
67 d.1.2 | KNNR 5 1302-04 | Badanie linii kablowej N.N.- kabel 5-żyłowy | odc. | 14 |  | 0
68 d.1.2 | KNNR 5 0726-09 | Zarobienie na sucho końca kabla 4-żyłowego o przekroju żył do 6 mm2 na napięcie do 1 kV o izolacji i powłoce z tworzyw sztucznych | szt. | 4 |  | 0
69 d.1.2 | KNNR 5 0726-09 | Zarobienie na sucho końca kabla 5-żyłowego o przekroju żył do 2,5 mm2 na napięcie do 1 kV o izolacji i powłoce z tworzyw sztucznych | szt. | 2 |  | 0
70 d.1.2 | KNNR 5 1302-03 | Badanie linii kablowej N.N.- kabel 4-żyłowy | odc. | 2 |  | 0
71 d.1.2 | KNNR 5 1302-04 | Badanie linii kablowej N.N.- kabel 5-żyłowy | odc. | 2 |  | 0
Razem dział: Projektowane kable energetyczne |  | Razem dział: Projektowane kable energetyczne |  | 0
1.3 |  | Projektowane kable sterownicze
72 d.1.3 | KNNR 5 0707-01 | Układanie kabli o masie do 0.5 kg/m w rowach kablowych ręcznie (z RG-NN do 04SP1) - /0401A1/ - Kabel YKSY 7x1,5mm2 | m | 40 |  | 0
73 d.1.3 | KNNR 5 0707-01 | Układanie kabli o masie do 0.5 kg/m w rowach kablowych ręcznie (z RG-NN do 04SP2) - /0402A1/ - Kabel YKSY 7x1,5mm2 | m | 35 |  | 0
74 d.1.3 | KNNR 5 0707-01 | Układanie kabli o masie do 0.5 kg/m w rowach kablowych ręcznie (z RG-NN do 0411KS) - /0411A1/ - Kabel YKSY 14x1,5mm2 | m | 40 |  | 0
75 d.1.3 | KNNR 5 0707-01 | Układanie kabli o masie do 0.5 kg/m w rowach kablowych ręcznie (z RG-NN do 0412KS) - /0412A1/ - Kabel YKSY 14x1,5mm2 | m | 35 |  | 0
76 d.1.3 | KNNR 5 0707-01 | Układanie kabli o masie do 0.5 kg/m w rowach kablowych ręcznie (z RG-NN do 0421KS) - /0421A1/ - Kabel YKSY 14x1,5mm2 | m | 25 |  | 0
77 d.1.3 | KNNR 5 0707-01 | Układanie kabli o masie do 0.5 kg/m w rowach kablowych ręcznie (z RG-NN do 0422KS) - /0422A1/ - Kabel YKSY 14x1,5mm2 | m | 35 |  | 0
78 d.1.3 | KNNR 5 0707-01 | Układanie kabli o masie do 0.5 kg/m w rowach kablowych ręcznie (z RG-NN do 05R1) - /0511A1/ - Kabel YKSY 14x1,5mm2 | m | 45 |  | 0
79 d.1.3 | KNNR 5 0707-01 | Układanie kabli o masie do 0.5 kg/m w rowach kablowych ręcznie (z RG-NN do 05R1) - /0512A1/ - Kabel YKSY 14x1,5mm2 | m | 45 |  | 0
80 d.1.3 | KNNR 5 0707-01 | Układanie kabli o masie do 0.5 kg/m w rowach kablowych ręcznie (z RG-NN do 0611R) - /0611A1/ - Kabel YKSY 14x1,5mm2 | m | 25 |  | 0
81 d.1.3 | KNNR 5 0707-01 | Układanie kabli o masie do 0.5 kg/m w rowach kablowych ręcznie (z RG-NN do 0612R) - /0612A1/ - Kabel YKSY 14x1,5mm2 | m | 25 |  | 0
82 d.1.3 | KNNR 5 0707-01 | Układanie kabli o masie do 0.5 kg/m w rowach kablowych ręcznie (z RG-NN do 0613R) - /0613A1/ - Kabel YKSY 14x1,5mm2 | m | 30 |  | 0
83 d.1.3 | KNNR 5 0707-01 | Układanie kabli o masie do 0.5 kg/m w rowach kablowych ręcznie (z RG-NN do 07R1) - /0711A1/ - Kabel YKSY 10x1,5mm2 | m | 55 |  | 0
84 d.1.3 | KNNR 5 0707-01 | Układanie kabli o masie do 0.5 kg/m w rowach kablowych ręcznie (z 03R1 do 10R1) - /1001A1/ - Kabel YKSY 7x1,5mm2 | m | 45 |  | 0
85 d.1.3 | KNNR 5 0707-01 | Układanie kabli o masie do 0.5 kg/m w rowach kablowych ręcznie (z portierni do RB) - /A1/ - Kabel YKSY 7x1,5mm2 | m | 20 |  | 0
86 d.1.3 | KNNR 5 0715-01 | Układanie kabli o masie do 0.5 kg/m w budynkach, budowlach lub na estakadach z mocowaniem (z RG-NN do 04SP1) - /0401A1/ - Kabel YKSY 7x1,5mm2 | m | 5 |  | 0
87 d.1.3 | KNNR 5 0715-01 | Układanie kabli o masie do 0.5 kg/m w budynkach, budowlach lub na estakadach z mocowaniem (z RG-NN do 04SP2) - /0402A1/ - Kabel YKSY 7x1,5mm2 | m | 5 |  | 0
88 d.1.3 | KNNR 5 0715-01 | Układanie kabli o masie do 0.5 kg/m w budynkach, budowlach lub na estakadach z mocowaniem (z RG-NN do 0411KS) - /0411A1/ - Kabel YKSY 14x1,5mm2 | m | 5 |  | 0
89 d.1.3 | KNNR 5 0715-01 | Układanie kabli o masie do 0.5 kg/m w budynkach, budowlach lub na estakadach z mocowaniem (z RG-NN do 0412KS) - /0412A1/ - Kabel YKSY 14x1,5mm2 | m | 5 |  | 0
90 d.1.3 | KNNR 5 0715-01 | Układanie kabli o masie do 0.5 kg/m w budynkach, budowlach lub na estakadach z mocowaniem (z RG-NN do 0421KS) - /0421A1/ - Kabel YKSY 14x1,5mm2 | m | 5 |  | 0
91 d.1.3 | KNNR 5 0715-01 | Układanie kabli o masie do 0.5 kg/m w budynkach, budowlach lub na estakadach z mocowaniem (z RG-NN do 0422KS) - /0422A1/ - Kabel YKSY 14x1,5mm2 | m | 5 |  | 0
92 d.1.3 | KNNR 5 0715-01 | Układanie kabli o masie do 0.5 kg/m w budynkach, budowlach lub na estakadach z mocowaniem (z RG-NN do 05R1) - /0511A1/ - Kabel YKSY 14x1,5mm2 | m | 5 |  | 0
93 d.1.3 | KNNR 5 0715-01 | Układanie kabli o masie do 0.5 kg/m w budynkach, budowlach lub na estakadach z mocowaniem (z RG-NN do 05R1) - /0512A1/ - Kabel YKSY 14x1,5mm2 | m | 5 |  | 0
94 d.1.3 | KNNR 5 0715-01 | Układanie kabli o masie do 0.5 kg/m w budynkach, budowlach lub na estakadach z mocowaniem (z RG-NN do 0611R) - /0611A1/ - Kabel YKSY 14x1,5mm2 | m | 5 |  | 0
95 d.1.3 | KNNR 5 0715-01 | Układanie kabli o masie do 0.5 kg/m w budynkach, budowlach lub na estakadach z mocowaniem (z RG-NN do 0612R) - /0212A1/ - Kabel YKSY 14x1,5mm2 | m | 5 |  | 0
96 d.1.3 | KNNR 5 0715-01 | Układanie kabli o masie do 0.5 kg/m w budynkach, budowlach lub na estakadach z mocowaniem (z RG-NN do 0613R) - /0213A1/ - Kabel YKSY 14x1,5mm2 | m | 5 |  | 0
97 d.1.3 | KNNR 5 0715-01 | Układanie kabli o masie do 0.5 kg/m w budynkach, budowlach lub na estakadach z mocowaniem (z RG-NN do 07R1) - /0711A1/ - Kabel YKSY 10x1,5mm2 | m | 5 |  | 0
98 d.1.3 | KNNR 5 0715-01 | Układanie kabli o masie do 0.5 kg/m w budynkach, budowlach lub na estakadach z mocowaniem (z 03R1 do 10R1) - /1001A1/ - Kabel YKSY 7x1,5mm2 | m | 5 |  | 0
99 d.1.3 | KNNR 5 0715-01 | Układanie kabli o masie do 0.5 kg/m w budynkach, budowlach lub na estakadach z mocowaniem (z portierni do RB) - /A1/ - Kabel YKSY 7x1,5mm2 | m | 5 |  | 0
100 d.1.3 | KNNR 5 0727-03 | Obróbka kabli sygnalizacyjnych i sterowniczych wielożyłowych (do 8 żył) | szt. | 8 |  | 0
101 d.1.3 | KNNR 5 0727-04 | Obróbka kabli sygnalizacyjnych i sterowniczych wielożyłowych (do 10 żył) | szt. | 4 |  | 0
102 d.1.3 | KNNR 5 0727-04 | Obróbka kabli sygnalizacyjnych i sterowniczych wielożyłowych (do 14 żył) | szt. | 22 |  | 0
103 d.1.3 | KNNR 5 1302-05 | Badanie linii kablowej - kabel sygnalizacyjny 7-żyłowy | odc. | 4 |  | 0
104 d.1.3 | KNNR 5 1302-06 | Badanie linii kablowej - kabel sygnalizacyjny 10-żyłowy | odc. | 2 |  | 0
105 d.1.3 | KNNR 5 1302-07 | Badanie linii kablowej - kabel sygnalizacyjny 14-żyłowy | odc. | 11 |  | 0
Razem dział: Projektowane kable sterownicze |  | Razem dział: Projektowane kable sterownicze |  | 0
1.4 |  | Projektowane kable pomiarowe
106 d.1.4 | KNNR 5 0707-01 | Układanie kabli o masie do 0.5 kg/m w rowach kablowych ręcznie (z 03R1 do 0101B1) - /0101AP1/ - Kabel YKSLYekw 2x2x1 | m | 30 |  | 0
107 d.1.4 | KNNR 5 0707-01 | Układanie kabli o masie do 0.5 kg/m w rowach kablowych ręcznie (z RG-NN do 04SP1 [0401, 0402]) - /04AP1/ - Kabel YKSLYekw 4x2x1 | m | 35 |  | 0
108 d.1.4 | KNNR 5 0707-01 | Układanie kabli o masie do 0.5 kg/m w rowach kablowych ręcznie (z RG-NN do 04SP2 [0403, 0404]) - /04AP2/ - Kabel YKSLYekw 4x2x1 | m | 25 |  | 0
109 d.1.4 | KNNR 5 0707-01 | Układanie kabli o masie do 0.5 kg/m w rowach kablowych ręcznie (z RG-NN do 0611R) - /0611AP1/ - Kabel YKSLYekw 2x2x1 | m | 20 |  | 0
110 d.1.4 | KNNR 5 0707-01 | Układanie kabli o masie do 0.5 kg/m w rowach kablowych ręcznie (z RG-NN do 0612R) - /0612AP1/ - Kabel YKSLYekw 2x2x1 | m | 25 |  | 0
111 d.1.4 | KNNR 5 0707-01 | Układanie kabli o masie do 0.5 kg/m w rowach kablowych ręcznie (z RG-NN do 0613R) - /0613AP1/ - Kabel YKSLYekw 2x2x1 | m | 30 |  | 0
112 d.1.4 | KNNR 5 0707-01 | Układanie kabli o masie do 0.5 kg/m w rowach kablowych ręcznie (z RG-NN do 0601B1) - /0601AP1/ - Kabel YKSLYekw 2x2x1 | m | 25 |  | 0
113 d.1.4 | KNNR 5 0707-01 | Układanie kabli o masie do 0.5 kg/m w rowach kablowych ręcznie (z 03R1 do 10R [1001, 1011, 1012]) - /10AP1/ - Kabel YKSLYekw 5x2x1 | m | 50 |  | 0
114 d.1.4 | KNNR 5 0715-01 | Układanie kabli o masie do 0.5 kg/m w budynkach, budowlach lub na estakadach z mocowaniem (z 03R1 do 0101B1) - /0101AP1/ - Kabel YKSLYekw 2x2x1 | m | 2 |  | 0
115 d.1.4 | KNNR 5 0715-01 | Układanie kabli o masie do 0.5 kg/m w budynkach, budowlach lub na estakadach z mocowaniem (z RG-NN do 04SP1 [0401, 0402]) - /04AP1/ - Kabel YKSLYekw 4x2x1 | m | 5 |  | 0
116 d.1.4 | KNNR 5 0715-01 | Układanie kabli o masie do 0.5 kg/m w budynkach, budowlach lub na estakadach z mocowaniem (z RG-NN do 04SP2 [0403, 0404]) - /04AP2/ - Kabel YKSLYekw 4x2x1 | m | 5 |  | 0
117 d.1.4 | KNNR 5 0715-01 | Układanie kabli o masie do 0.5 kg/m w budynkach, budowlach lub na estakadach z mocowaniem (z RG-NN do 0611R) - /0611AP1/ - Kabel YKSLYekw 2x2x1 | m | 5 |  | 0
118 d.1.4 | KNNR 5 0715-01 | Układanie kabli o masie do 0.5 kg/m w budynkach, budowlach lub na estakadach z mocowaniem (z RG-NN do 0612R) - /0612AP1/ - Kabel YKSLYekw 2x2x1 | m | 5 |  | 0
119 d.1.4 | KNNR 5 0715-01 | Układanie kabli o masie do 0.5 kg/m w budynkach, budowlach lub na estakadach z mocowaniem (z RG-NN do 0613R) - /0613AP1/ - Kabel YKSLYekw 2x2x1 | m | 5 |  | 0
120 d.1.4 | KNNR 5 0715-01 | Układanie kabli o masie do 0.5 kg/m w budynkach, budowlach lub na estakadach z mocowaniem (z RG-NN do 0601B1) - /0601AP1/ - Kabel YKSLYekw 2x2x1 | m | 5 |  | 0
121 d.1.4 | KNNR 5 0715-01 | Układanie kabli o masie do 0.5 kg/m w budynkach, budowlach lub na estakadach z mocowaniem (z 03R1 do 10R [1001,1011,1012]) - /10AP1/ - Kabel YKSLYekw 5x2x1 | m | 5 |  | 0
122 d.1.4 | KNNR 5 0727-02 | Obróbka kabli sygnalizacyjnych i sterowniczych wielożyłowych (do 4 żył) | szt. | 10 |  | 0
123 d.1.4 | KNNR 5 0727-03 | Obróbka kabli sygnalizacyjnych i sterowniczych wielożyłowych (do 8 żył) | szt. | 4 |  | 0
124 d.1.4 | KNNR 5 0727-04 | Obróbka kabli sygnalizacyjnych i sterowniczych wielożyłowych (do 10 żył) | szt. | 2 |  | 0
Razem dział: Projektowane kable pomiarowe |  | Razem dział: Projektowane kable pomiarowe |  | 0
1.5 |  | Projektowane kable transmisyjne
125 d.1.5 | KNNR 5 0707-01 | Układanie kabli o masie do 0.5 kg/m w rowach kablowych ręcznie (z RG-NN do 3R [TCP/IP]) - /AT1/ - Kabel UTP kat.6 | m | 63 |  | 0
126 d.1.5 | KNNR 5 0707-01 | Układanie kabli o masie do 0.5 kg/m w rowach kablowych ręcznie (z RG-NN do st. Operatora [TCP/IP]) - /AT2/ - Kabel UTP kat.6 | m | 5 |  | 0
127 d.1.5 | KNNR 5 0707-01 | Układanie kabli o masie do 0.5 kg/m w rowach kablowych ręcznie (z RG-NN do obiekt 06 [PROFIBUS]) - /AT3/ - Kabel UTP kat.6 | m | 30 |  | 0
128 d.1.5 | KNNR 5 0713-01 | Układanie kabli o masie do 0.5 kg/m w rurach (z RG-NN do obiekt 06 [PROFIBUS]) - /AT3/ - Kabel UTP kat.6 | m | 10 |  | 0
129 d.1.5 | KNNR 5 0715-01 | Układanie kabli o masie do 0.5 kg/m w budynkach, na korytkach z mocowaniem (z RG-NN do 3R [TCP/IP]) - /AT1/ - Kabel UTP kat.6 | m | 7 |  | 0
130 d.1.5 | KNNR 5 0715-01 | Układanie kabli o masie do 0.5 kg/m w budynkach, na korytkach z mocowaniem (z RG-NN do st. Operatora [TCP/IP]) - /AT2/ - Kabel UTP kat.6 | m | 5 |  | 0
131 d.1.5 | KNNR 5 0715-01 | Układanie kabli o masie do 0.5 kg/m w budynkach, na korytkach z mocowaniem (z RG-NN do obiekt 06 [PROFIBUS]) - /AT3/ - Kabel UTP kat.6 | m | 5 |  | 0
132 d.1.5 | KNR 5-01 1310-01 | Pomiary końcowe prądem stałym kabla o 10 parach | odc. | 3 |  | 0
133 d.1.5 | KNR 5-01 1311-01 | Pomiary tłumienności skutecznej przy jednej częstotliwości kabla o 10 parach | odc. | 3 |  | 0
134 d.1.5 | KNR 5-01 1312-01 | Pomiary tłumienności zbliżno- i zdalnoprzenikowej przy jednej częstotliwości kabla o 10 parach | odc. | 3 |  | 0
Razem dział: Projektowane kable transmisyjne |  | Razem dział: Projektowane kable transmisyjne |  | 0
1.6 |  | OŚWIETLENIE TERENU
1.6.1 |  | Oświetlenie terenu [D1]
135 d.1.6.1 | KNNR 5 0701-02 | Kopanie rowów o szer. 0,4m i głęb. 0,6m - dla kabli ręcznie w gruncie kat. III | m3 | 42 |  | 0
136 d.1.6.1 | KNNR 5 0702-02 | Zasypywanie rowów dla kabli wykonanych ręcznie w gruncie kat. III | m3 | 28 |  | 0
137 d.1.6.1 | KNNR 5 0706-01 | Nasypanie warstwy piasku na dnie rowu kablowego o szerokości do 0.4 m | m | 350 |  | 0
138 d.1.6.1 | KNNR 5 0705-01 | Ułożenie rur osłonowych z PCW o śr.do 140 mm - rura osłonowa A 110mm | m | 35 |  | 0
139 d.1.6.1 | KNNR 5 0707-02 | Układanie kabli o masie do 1.0 kg/m w rowach kablowych ręcznie - YKY 5x4mm2 | m | 175 |  | 0
140 d.1.6.1 | KNNR 5 0713-02 | Układanie kabli o masie do 1.0 kg/m w rurach osłonowych - YKY 5x4mm2 | m | 35 |  | 0
141 d.1.6.1 | KNNR 5 0713-02 | Układanie kabli o masie do 1.0 kg/m w rurach osłonowych słupa - YKY 5x4mm2 | m | 28 |  | 0
142 d.1.6.1 | KNNR 5 0715-01 | Układanie kabli o masie do 0.5 kg/m w budynkach, budowlach lub na estakadach z mocowaniem - Kabel YKYżo 5x4mm2 | m | 7 |  | 0
143 d.1.6.1 | KNNR 5 0726-09 | Zarobienie na sucho końca kabla 5-żyłowego o przekroju żył do 4 mm2 na napięcie do 1 kV o izolacji i powłoce z tworzyw sztucznych | szt. | 12 |  | 0
144 d.1.6.1 | KNNR 5 1302-04 | Badanie linii kablowej N.N.- kabel 5-żyłowy | odc. | 6 |  | 0
145 d.1.6.1 | KNNR 5 1001-03 | Montaż i stawianie słupów oświetleniowych o masie do 480 kg - słup oświetleniowy h=6m | szt. | 6 |  | 0
146 d.1.6.1 | KNNR 5 1003-02 | Montaż przewodów do opraw oświetleniowych - wciąganie w słupy, rury osłonowe i wysięgniki przy wysokości latarń do 6 m - YDYżo 3x2,5mm2 | kpl.przew. | 6 |  | 0
147 d.1.6.1 | KNNR 5 1003-01 | Montaż przewodów do opraw oświetleniowych - wciąganie w słupy i rury osłonowe przy wysokości latarń do 4 m bez wysięgnika - YDYżo 3x2,5mm2 | kpl.przew. | 6 |  | 0
148 d.1.6.1 | KNNR 5 1203-08 | Podłączenie przewodów kabelkowych o przekroju żyły do 2.5 mm2 pod zaciski lub bolce | szt.żył | 12 |  | 0
149 d.1.6.1 | KNNR 5 1004-01 | Montaż opraw oświetlenia zewnętrznego na słupie | szt. | 6 |  | 0
Razem dział: Oświetlenie terenu [D1] |  | Razem dział: Oświetlenie terenu [D1] |  | 0
1.6.2 |  | Oświetlenie terenu [D2]
150 d.1.6.2 | KNNR 5 0701-02 | Kopanie rowów o szer. 0,4m i głęb. 0,6m - dla kabli ręcznie w gruncie kat. III | m3 | 10.08 |  | 0
151 d.1.6.2 | KNNR 5 0702-02 | Zasypywanie rowów dla kabli wykonanych ręcznie w gruncie kat. III | m3 | 6.72 |  | 0
152 d.1.6.2 | KNNR 5 0706-01 | Nasypanie warstwy piasku na dnie rowu kablowego o szerokości do 0.4 m | m | 84 |  | 0
153 d.1.6.2 | KNNR 5 0705-01 | Ułożenie rur osłonowych z PCW o śr.do 140 mm - rura osłonowa A 110mm | m | 6.5 |  | 0
154 d.1.6.2 | KNNR 5 0707-02 | Układanie kabli o masie do 1.0 kg/m w rowach kablowych ręcznie - YKY 5x4mm2 | m | 29 |  | 0
155 d.1.6.2 | KNNR 5 0713-02 | Układanie kabli o masie do 1.0 kg/m w rurach osłonowych - YKY 5x4mm2 | m | 6.5 |  | 0
156 d.1.6.2 | KNNR 5 0713-02 | Układanie kabli o masie do 1.0 kg/m w rurach osłonowych słupa - YKY 5x4mm2 | m | 7.5 |  | 0
157 d.1.6.2 | KNNR 5 0715-01 | Układanie kabli o masie do 0.5 kg/m w budynkach, budowlach lub na estakadach z mocowaniem - Kabel YKYżo 5x4mm2 | m | 7 |  | 0
158 d.1.6.2 | KNNR 5 0726-09 | Zarobienie na sucho końca kabla 5-żyłowego o przekroju żył do 4 mm2 na napięcie do 1 kV o izolacji i powłoce z tworzyw sztucznych | szt. | 4 |  | 0
159 d.1.6.2 | KNNR 5 1302-04 | Badanie linii kablowej N.N.- kabel 5-żyłowy | odc. | 2 |  | 0
160 d.1.6.2 | KNNR 5 1001-03 | Montaż i stawianie słupów oświetleniowych o masie do 480 kg - słup oświetleniowy h=6m | szt. | 2 |  | 0
161 d.1.6.2 | KNNR 5 1003-02 | Montaż przewodów do opraw oświetleniowych - wciąganie w słupy, rury osłonowe i wysięgniki przy wysokości latarń do 6 m - YDYżo 3x2,5mm2 | kpl.przew. | 2 |  | 0
162 d.1.6.2 | KNNR 5 1003-01 | Montaż przewodów do opraw oświetleniowych - wciąganie w słupy i rury osłonowe przy wysokości latarń do 4 m bez wysięgnika - YDYżo 3x2,5mm2 | kpl.przew. | 2 |  | 0
163 d.1.6.2 | KNNR 5 1203-08 | Podłączenie przewodów kabelkowych o przekroju żyły do 2.5 mm2 pod zaciski lub bolce | szt.żył | 4 |  | 0
164 d.1.6.2 | KNNR 5 1004-01 | Montaż opraw oświetlenia zewnętrznego na słupie | szt. | 2 |  | 0
Razem dział: Oświetlenie terenu [D2] |  | Razem dział: Oświetlenie terenu [D2] |  | 0
1.6.3 |  | Oświetlenie terenu [D3]
165 d.1.6.3 | KNNR 5 0701-02 | Kopanie rowów o szer. 0,4m i głęb. 0,6m - dla kabli ręcznie w gruncie kat. III | m3 | 1.32 |  | 0
166 d.1.6.3 | KNNR 5 0702-02 | Zasypywanie rowów dla kabli wykonanych ręcznie w gruncie kat. III | m3 | 0.88 |  | 0
167 d.1.6.3 | KNNR 5 0706-01 | Nasypanie warstwy piasku na dnie rowu kablowego o szerokości do 0.4 m | m | 11 |  | 0
168 d.1.6.3 | KNNR 5 0705-01 | Ułożenie rur osłonowych z PCW o śr.do 140 mm - rura osłonowa A 110mm | m | 2.5 |  | 0
169 d.1.6.3 | KNNR 5 0707-02 | Układanie kabli o masie do 1.0 kg/m w rowach kablowych ręcznie - YKY 5x4mm2 | m | 3 |  | 0
170 d.1.6.3 | KNNR 5 0713-02 | Układanie kabli o masie do 1.0 kg/m w rurach osłonowych - YKY 5x4mm2 | m | 2.5 |  | 0
171 d.1.6.3 | KNNR 5 0713-02 | Układanie kabli o masie do 1.0 kg/m w rurach osłonowych słupa - YKY 5x4mm2 | m | 2.5 |  | 0
172 d.1.6.3 | KNNR 5 0715-02 | Układanie kabli o masie do 1.0 kg/m w budynkach, budowlach lub na estakadach z mocowaniem - Kabel YKYżo 5x4mm2 | m | 7 |  | 0
173 d.1.6.3 | KNNR 5 0726-09 | Zarobienie na sucho końca kabla 5-żyłowego o przekroju żył do 4 mm2 na napięcie do 1 kV o izolacji i powłoce z tworzyw sztucznych | szt. | 2 |  | 0
174 d.1.6.3 | KNNR 5 1302-04 | Badanie linii kablowej N.N.- kabel 5-żyłowy | odc. | 1 |  | 0
175 d.1.6.3 | KNNR 5 1001-03 | Montaż i stawianie słupów oświetleniowych o masie do 480 kg - słup oświetleniowy h=6m | szt. | 1 |  | 0
176 d.1.6.3 | KNNR 5 1003-02 | Montaż przewodów do opraw oświetleniowych - wciąganie w słupy, rury osłonowe i wysięgniki przy wysokości latarń do 6 m - YDYżo 3x2,5mm2 | kpl.przew. | 1 |  | 0
177 d.1.6.3 | KNNR 5 1003-01 | Montaż przewodów do opraw oświetleniowych - wciąganie w słupy i rury osłonowe przy wysokości latarń do 4 m bez wysięgnika - YDYżo 3x2,5mm2 | kpl.przew. | 1 |  | 0
178 d.1.6.3 | KNNR 5 1203-08 | Podłączenie przewodów kabelkowych o przekroju żyły do 2.5 mm2 pod zaciski lub bolce | szt.żył | 2 |  | 0
179 d.1.6.3 | KNNR 5 1004-01 | Montaż opraw oświetlenia zewnętrznego na słupie | szt. | 1 |  | 0
Razem dział: Oświetlenie terenu [D3] |  | Razem dział: Oświetlenie terenu [D3] |  | 0
38139 |  | Demontaż
180 d.1.6.4 | KNNR 9 1001-09 | Demontaż słupów oświetleniowych o masie 300-480 kg | szt | 10 |  | 0
Razem dział: Demontaż |  | Razem dział: Demontaż |  | 0
2 |  | ZBIORNIK RETENCYJNY [4], [4']; STACJA DMUCHAW [06]
2.1 |  | Rozdzielnica stacji dmuchaw
181 d.2.1 | KNNR 5 0405-09 | Skrzynki i rozdzielnice skrzynkowe o masie do 150 kg wraz z konstrukcją mocowaną do podłoża przez przykręcenie - rozdzielnica stacji dmuchaw 06R1 | szt. | 1 |  | 0
182 d.2.1 | KNP 18 1301-01.01 | Pomiary rozdzielnic prądu zmiennego lub stałego niskiego napięcia do 5 pól | szt | 1 |  | 0
183 d.2.1 | KNNR 5 1304-01 | Badania i pomiary instalacji uziemiającej (pierwszy pomiar) | szt. | 1 |  | 0
184 d.2.1 | KNNR 5 1304-02 | Badania i pomiary instalacji uziemiającej (każdy następny pomiar) | szt. | 4 |  | 0
185 d.2.1 | KNNR 5 1304-05 | Badania i pomiary instalacji skuteczności zerowania (pierwszy pomiar) | szt. | 1 |  | 0
186 d.2.1 | KNNR 5 1304-06 | Badania i pomiary instalacji skuteczności zerowania (każdy następny pomiar) | szt. | 3 |  | 0
187 d.2.1 | KNNR 5 1305-01 | Sprawdzenie samoczynnego wyłączania zasilania (pierwsza próba) | prób. | 1 |  | 0
Razem dział: Rozdzielnica stacji dmuchaw |  | Razem dział: Rozdzielnica stacji dmuchaw |  | 0
2.2 |  | Instalacje elektryczne
188 d.2.2 | KNNR 5 0301-12 | Przygotowanie podłoża pod osprzęt instalacyjny mocowany na zaprawie cementowej lub gipsowej - wykonanie ślepych otworów w podłożu betonowym | szt. | 13 |  | 0
189 d.2.2 | KNNR 5 0303-02 | Puszki z tworzywa sztucznego o wym. 75x75 mm o 4 wylotach dla przewodów o przekroju do 2.5 mm2 | szt. | 8 |  | 0
190 d.2.2 | KNNR 5 0302-01 | Puszki instalacyjne podtynkowe pojedyncze o śr.do 60 mm | szt. | 5 |  | 0
191 d.2.2 | KNNR 5 0306-02 | Łączniki jednobiegunowe podtynkowe w puszce instalacyjnej | szt. | 1 |  | 0
192 d.2.2 | KNNR 5 0307-01 | Łączniki instalacyjne bryzgoszczelne jednobiegunowe | szt. | 1 |  | 0
193 d.2.2 | KNNR 5 0308-02 | Gniazda instalacyjne wtyczkowe ze stykiem ochronnym podtynkowe 2-biegunowe przelotowe pojedyncze o obciążalności do 10 A i przekroju przewodów do 2.5 mm2 | szt. | 2 |  | 0
194 d.2.2 | KNNR 5 0308-02 | Gniazda instalacyjne wtyczkowe ze stykiem ochronnym podtynkowe 2-biegunowe 24V przelotowe pojedyncze o obciążalności do 10 A i przekroju przewodów do 2.5 mm2 | szt. | 1 |  | 0
195 d.2.2 | KNNR 5 0308-06 | Gniazda instalacyjne wtyczkowe ze stykiem ochronnym bryzgoszczelne 3-biegunowe przykręcane o obciążalności do 16 A i przekroju przewodów do 2.5 mm2 | szt. | 1 |  | 0
196 d.2.2 | KNNR 5 0407-02 analogia | Montaż - "wyłącznik p.poż" (QB1) | szt. | 1 |  | 0
197 d.2.2 | KNNR 5 1201-01 | Osadzenie w podłożu kołków plastikowych rozporowych | szt. | 8 |  | 0
198 d.2.2 | KNNR 5 0502-03 | Oprawy oświetleniowe przykręcane (zwykłe) - świetlówkowa do 2x40 W - ozn. w proj. A - oprawa LED 5900lm/840 - 40W | kpl. | 4 |  | 0
199 d.2.2 | KNNR 5 0504-02 | Oprawy oświetleniowe żarowe bryzgoodporne strugoodporne porcelanowe przykręcane -ozn. w proj. C - oprawa LED 2450lm/840 - 19W | kpl. | 1 |  | 0
200 d.2.2 | KNNR 5 0406-01 | Aparaty elektryczne o masie do 2.5 kg - autonomiczny moduł zasilania awaryjnego 2h | szt. | 2 |  | 0
201 d.2.2 | KNR 13-21 0301-03 | Pomiary natężenia oświetlenia - pierwszy kpl. 5 pomiarów dok.na stanowisku | kpl.pom. | 4 |  | 0
202 d.2.2 | KNR 13-21 0301-04 | Pomiary natężenia oświetlenia - każdy dalszy kpl.pomiarów dok.na tym samym stanowisku | kpl.pom. | 8 |  | 0
203 d.2.2 | KNNR 5 1201-01 | Osadzenie w podłożu kołków plastikowych rozporowych | szt. | 46 |  | 0
204 d.2.2 | KNNR 5 1101-02 | Konstrukcje wsporcze przykręcane o masie do 1 kg - 2 mocowania | szt. | 23 |  | 0
205 d.2.2 | KNNR 5 1105-07 | Korytka o szerokości do 100 mm przykręcane do gotowych otworów | m | 23 |  | 0
206 d.2.2 | KNNR 5 0602-03 | Przewody uziemiające i wyrównawcze w budynkach - bednarka Fe/Zn 25x4mm | m | 30 |  | 0
207 d.2.2 | KNNR 5 0611-05 | Łączenie przewodów instalacji odgromowej lub przewodów wyrównawczych z bednarki o przekroju do 120 mm2 na ścianie lub konstrukcji zbrojenia | szt. | 2 |  | 0
208 d.2.2 | KNNR 5 0205-01 | Przewody kabelkowe o łącznym przekroju żył do 7.5 mm2 układane p.t. w gotowych bruzdach w podłożu innym niż betonowe - YDY 3x1,5mm2 | m | 40 |  | 0
209 d.2.2 | KNNR 5 0205-01 | Przewody kabelkowe o łącznym przekroju żył do 7.5 mm2 układane p.t. w gotowych bruzdach w podłożu innym niż betonowe - YDY 3x2,5mm2 | m | 25 |  | 0
210 d.2.2 | KNNR 5 0205-01 | Przewody kabelkowe o łącznym przekroju żył do 7.5 mm2 układane p.t. w gotowych bruzdach w podłożu innym niż betonowe - YDY 2x2,5mm2 | m | 15 |  | 0
211 d.2.2 | KNNR 5 0205-02 | Przewody kabelkowe o łącznym przekroju żył do 12.5 mm2 układane p.t. w gotowych bruzdach w podłożu innym niż betonowe - YDY 5x2,5mm2 | m | 15 |  | 0
212 d.2.2 | KNNR 5 1203-08 | Podłączenie przewodów kabelkowych o przekroju żyły do 2.5 mm2 pod zaciski lub bolce | szt.żył | 42 |  | 0
213 d.2.2 | KNR 2-05 0208-03 | Konstrukcje podparć, zawieszeń i osłon o masie elementu do 20 kg - konstrukcja dla skrzynki przyłączeniowej wsporcza z kątownika o masie do 15kg | t | 0.09 |  | 0
214 d.2.2 | KNR 4-03 1017-12 | Mechaniczne wiercenie otworów o śr.do 10 mm i głębokości do 20 mm w metalu | otw. | 48 |  | 0
215 d.2.2 | KNNR 5 0405-06 | Skrzynki i rozdzielnice skrzynkowe o masie do 10 kg wraz z konstrukcją mocowaną do podłoża przez przykręcenie - kolumna sterownicza /0421;0422/ KS (skrzynka z tw.izolacyjnych z wyposażeniem wg specyfikacji) | szt. | 2 |  | 0
216 d.2.2 | KNNR 5 0405-06 | Skrzynki i rozdzielnice skrzynkowe o masie do 10 kg wraz z konstrukcją mocowaną do podłoża przez przykręcenie - skrzynka przyłączeniowa /04SP1/ (skrzynka z tw.izolacyjnych z wyposażeniem wg specyfikacji) | szt. | 1 |  | 0
217 d.2.2 | KNNR 5 0405-06 | Skrzynki i rozdzielnice skrzynkowe o masie do 10 kg wraz z konstrukcją mocowaną do podłoża przez przykręcenie - kolumna sterownicza /0411;0412/ KS (skrzynka z tw.izolacyjnych z wyposażeniem wg specyfikacji) | szt. | 2 |  | 0
218 d.2.2 | KNNR 5 0405-06 | Skrzynki i rozdzielnice skrzynkowe o masie do 10 kg wraz z konstrukcją mocowaną do podłoża przez przykręcenie - skrzynka przyłączeniowa /04SP2/ (skrzynka z tw.izolacyjnych z wyposażeniem wg specyfikacji) | szt. | 1 |  | 0
219 d.2.2 | KNR 7-08 0104-01 | Montaż - przetwornik tlenomierza /0401B1/ | ukl. | 1 |  | 0
220 d.2.2 | KNR 7-08 0104-01 | Montaż - przetwornik tlenomierza /0403B1/ | ukl. | 1 |  | 0
221 d.2.2 | KNR 7-08 0103-02 analogia | Montaż - przetwornik ciśnienia /0601B1) | ukl. | 1 |  | 0
222 d.2.2 | KNR 7-08 0103-02 analogia | Montaż - hydrostatyczna sonda poziomu 4...20mA /0402B1/ | ukl. | 1 |  | 0
223 d.2.2 | KNR 7-08 0103-02 analogia | Montaż - hydrostatyczna sonda poziomu 4...20mA /0404B1/ | ukl. | 1 |  | 0
224 d.2.2 | KNR 7-08 0103-02 | P/analogię - Montaż - Pływakowy sygnalizator poziomu /0402S1...3/ | ukl. | 3 |  | 0
225 d.2.2 | KNR 7-08 0103-02 | P/analogię - Montaż - Pływakowy sygnalizator poziomu /0404S1...3/ | ukl. | 3 |  | 0
Razem dział: Instalacje elektryczne |  | Razem dział: Instalacje elektryczne |  | 0
2.3 |  | Instalacja odgromowa
226 d.2.3 | KNNR 5 0605-02 | Montaż uziomów poziomych w wykopie o głębokości do 0.6 m; kat.gruntu III - FeZn 25x4mm | m | 46.5 |  | 0
227 d.2.3 | KNNR 5 0705-01 | Ułożenie rur osłonowych z PCW o śr.do 140 mm - rura instalacyjna fi 75mm | m | 2.5 |  | 0
228 d.2.3 | KNNR 5 0201-10 | P/analogię - Bednarka FeZn 25x4mm wciągane do rur | m | 22 |  | 0
229 d.2.3 | KNNR 5 0603-06 | P/analogię - Przewody uziemiające i wyrównawcze pionowo - przewód odprawadzający Fe/Zn 30x4mm | m | 22 |  | 0
230 d.2.3 | KNNR 5 0611-05 | Łączenie przewodów instalacji odgromowej lub przewodów wyrównawczych z bednarki o przekroju do 120 mm2 na ścianie lub konstrukcji zbrojenia | szt. | 11 |  | 0
231 d.2.3 | KNNR 5 0612-06 | Złącza kontrolne w instalacji odgromowej lub przewodach wyrównawczych - połączenie pręt-płaskownik - złącza kontrolne ZK + obudowa izolacyjna złącza | szt. | 11 |  | 0
232 d.2.3 | KNNR 5 1304-01 | Badania i pomiary instalacji uziemiającej (pierwszy pomiar) | szt. | 1 |  | 0
233 d.2.3 | KNNR 5 1304-02 | Badania i pomiary instalacji uziemiającej (każdy następny pomiar) | szt. | 11 |  | 0
234 d.2.3 | KNNR 5 1304-03 | Badania i pomiary instalacji piorunochronnej (pierwszy pomiar) | szt. | 1 |  | 0
235 d.2.3 | KNNR 5 1304-04 | Badania i pomiary instalacji piorunochronnej (każdy następny pomiar) | szt. | 11 |  | 0
Razem dział: Instalacja odgromowa |  | Razem dział: Instalacja odgromowa |  | 0
3 |  | KOMORA ZASUW [05]
3.1 |  | Rozdzielnica 05R1
236 d.3.1 | KNR 2-01 0707-02 analogia | Wykopy ręczne o głębok.do 1.5 m w gruncie kat. III wraz z zasypaniem dla rozdzielnicy | m3 | 0.8 |  | 0
237 d.3.1 | KNR 5-14 0103-03 | Montaż wolnostojący rozdzielnic, szaf, pulpitów, tablic przekażnikowych i nastawczych o masie do 100 kg - rozdzielnica 05R1 (obudowa z tworzywa np. EH6-1 (830x605x320) IP54 z wyposażeniem wg projektu) | szt. | 1 |  | 0
238 d.3.1 | KNNR 5 1304-01 | Badania i pomiary instalacji uziemiającej (pierwszy pomiar) | szt. | 1 |  | 0
239 d.3.1 | KNNR 5 1304-02 | Badania i pomiary instalacji uziemiającej (każdy następny pomiar) | szt. | 3 |  | 0
240 d.3.1 | KNNR 5 1305-01 | Sprawdzenie samoczynnego wyłączania zasilania (pierwsza próba) | prób. | 1 |  | 0
241 d.3.1 | KNNR 5 0605-05 | Montaż uziomów poziomych bednarką Fe/Zn 25x4mm w wykopie o głębokości do 0.8 m; kat.gruntu III (1x10m) | m | 10 |  | 0
242 d.3.1 | KNNR 5 0605-08 | Mechaniczne pogrążanie uziomów pionowych prętowych prętem fi 20mm w gruncie kat.III (1x8.5m) | m | 8.5 |  | 0
Razem dział: Rozdzielnica 05R1 |  | Razem dział: Rozdzielnica 05R1 |  | 0
3.2 |  | Instalacje elektryczne
243 d.3.2 | KNNR 5 0715-02 | Układanie kabli o masie do 1.0 kg/m w budynkach, na korytkach z mocowaniem z mocowaniem - YKYżo 5x2,5mm2 | m | 10 |  | 0
244 d.3.2 | KNNR 5 0726-09 | Zarobienie na sucho końca kabla 5-żyłowego o przekroju żył do 2,5 mm2 na napięcie do 1 kV o izolacji i powłoce z tworzyw sztucznych | szt. | 4 |  | 0
245 d.3.2 | KNNR 5 1302-04 | Badanie linii kablowej N.N.- kabel 5-żyłowy | odc. | 2 |  | 0
Razem dział: Instalacje elektryczne |  | Razem dział: Instalacje elektryczne |  | 0
4 |  | BUDYNEK PORTIERNI [08]
4.1 |  | Złącza kablowe ZK
246 d.4.1 | KNNR 5 0401-03 | Złącza kablowe ZK-1 | kpl. | 1 |  | 0
247 d.4.1 | KNP 18 1349-01.01 | Pomiar złączy kablowych | szt | 1 |  | 0
248 d.4.1 | KNNR 5 0605-05 | Montaż uziomów poziomych bednarką Fe/Zn 25x4mm w wykopie o głębokości do 0.8 m; kat.gruntu III (1x10m) | m | 10 |  | 0
249 d.4.1 | KNNR 5 0605-08 | Mechaniczne pogrążanie uziomów pionowych prętowych prętem fi 20mm w gruncie kat.III (1x8.5m) | m | 8.5 |  | 0
Razem dział: Złącza kablowe ZK |  | Razem dział: Złącza kablowe ZK |  | 0
4.2 |  | Rozdzielnica 08R1
250 d.4.2 | KNNR 5 0405-07 | Skrzynki i rozdzielnice skrzynkowe o masie do 20 kg wraz z konstrukcją mocowaną do podłoża przez przykręcenie - Rozdzielnica 08R1 (obudowa izolacyjna n/t z wyposażeniem wg schematu) | szt. | 1 |  | 0
251 d.4.2 | KNP 18 1301-01.01 | Pomiary rozdzielnic prądu zmiennego lub stałego niskiego napięcia do 5 pól | szt | 1 |  | 0
252 d.4.2 | KNNR 5 1304-01 | Badania i pomiary instalacji uziemiającej (pierwszy pomiar) | szt. | 1 |  | 0
253 d.4.2 | KNNR 5 1304-02 | Badania i pomiary instalacji uziemiającej (każdy następny pomiar) | szt. | 5 |  | 0
254 d.4.2 | KNNR 5 1304-05 | Badania i pomiary instalacji skuteczności zerowania (pierwszy pomiar) | szt. | 1 |  | 0
255 d.4.2 | KNNR 5 1304-06 | Badania i pomiary instalacji skuteczności zerowania (każdy następny pomiar) | szt. | 5 |  | 0
Razem dział: Rozdzielnica 08R1 |  | Razem dział: Rozdzielnica 08R1 |  | 0
4.3 |  | Instalacje elektryczne
256 d.4.3 | KNNR 5 0301-12 | Przygotowanie podłoża pod osprzęt instalacyjny mocowany na zaprawie cementowej lub gipsowej - wykonanie ślepych otworów w podłożu betonowym | szt. | 17 |  | 0
257 d.4.3 | KNNR 5 0303-02 | Puszki z tworzywa sztucznego o wym. 75x75 mm o 4 wylotach dla przewodów o przekroju do 2.5 mm2 | szt. | 7 |  | 0
258 d.4.3 | KNNR 5 0302-01 | Puszki instalacyjne podtynkowe pojedyncze o śr.do 60 mm | szt. | 10 |  | 0
259 d.4.3 | KNNR 5 0306-02 | Łączniki jednobiegunowe podtynkowe w puszce instalacyjnej | szt. | 3 |  | 0
260 d.4.3 | KNNR 5 0307-01 | Łączniki instalacyjne bryzgoszczelne jednobiegunowe | szt. | 1 |  | 0
261 d.4.3 | KNNR 5 0308-02 | Gniazda instalacyjne wtyczkowe ze stykiem ochronnym podtynkowe 2-biegunowe przelotowe pojedyncze o obciążalności do 10 A i przekroju przewodów do 2.5 mm2 | szt. | 5 |  | 0
262 d.4.3 | KNNR 5 0308-05 | Gniazda instalacyjne wtyczkowe ze stykiem ochronnym bryzgoszczelne 2-biegunowe przykręcane o obciążalności do 16 A i przekroju przewodów do 2.5 mm2 | szt. | 1 |  | 0
263 d.4.3 | KNNR 5 1201-01 | Osadzenie w podłożu kołków plastikowych rozporowych | szt. | 6 |  | 0
264 d.4.3 | KNNR 5 0502-04 | Oprawy oświetleniowe przykręcane (zwykłe) - świetlówkowa do 4x40 W - ozn. w proj. A - oprawa LED 3950lm/840 - 36W | kpl. | 3 |  | 0
265 d.4.3 | KNNR 5 0502-03 | Oprawy oświetleniowe przykręcane (zwykłe) - świetlówkowa do 2x40 W - ozn. w proj. B - oprawa LED 4500lm/840 - 34W | kpl. | 2 |  | 0
266 d.4.3 | KNNR 5 0504-02 | Oprawy oświetleniowe żarowe bryzgoodporne strugoodporne porcelanowe przykręcane -ozn. w proj. C - oprawa LED 2450lm/840 - 19W | kpl. | 1 |  | 0
267 d.4.3 | KNR 13-21 0301-03 | Pomiary natężenia oświetlenia - pierwszy kpl. 5 pomiarów dok.na stanowisku | kpl.pom. | 5 |  | 0
268 d.4.3 | KNR 13-21 0301-04 | Pomiary natężenia oświetlenia - każdy dalszy kpl.pomiarów dok.na tym samym stanowisku | kpl.pom. | 8 |  | 0
269 d.4.3 | KNNR 5 0209-01 | Przewody kabelkowe o łącznym przekroju żył do 7.5 mm2 układane w gotowych korytkach i na drabinkach bez mocowania - YDYżo 3x1,5mm2 | m | 30 |  | 0
270 d.4.3 | KNNR 5 0209-01 | Przewody kabelkowe o łącznym przekroju żył do 7.5 mm2 układane w gotowych korytkach i na drabinkach bez mocowania - YDYżo 3x2,5mm2 | m | 45 |  | 0
271 d.4.3 | KNNR 5 1203-08 | Podłączenie przewodów kabelkowych o przekroju żyły do 2.5 mm2 pod zaciski lub bolce | szt.żył | 34 |  | 0
Razem dział: Instalacje elektryczne |  | Razem dział: Instalacje elektryczne |  | 0
5 |  | BUDYNEK ENERGETYCZNY [obiekt nr 9]
5.1 |  | Złącza kablowe ZK
272 d.5.1 | KNNR 5 0401-03 | Złącza kablowe ZK-1-1Pp | kpl. | 2 |  | 0
273 d.5.1 | KNP 18 1349-01.01 | Pomiar złączy kablowych | szt | 2 |  | 0
274 d.5.1 | KNNR 5 0605-05 | Montaż uziomów poziomych bednarką Fe/Zn 25x4mm w wykopie o głębokości do 0.8 m; kat.gruntu III (1x10m) | m | 20 |  | 0
275 d.5.1 | KNNR 5 0605-08 | Mechaniczne pogrążanie uziomów pionowych prętowych prętem fi 20mm w gruncie kat.III (1x8.5m) | m | 17 |  | 0
Razem dział: Złącza kablowe ZK |  | Razem dział: Złącza kablowe ZK |  | 0
5.2 |  | Rozdzielnica główna RG-NN
276 d.5.2 | KNR 5-14 0102-05 | Montaż przyścienny rozdzielnic, szaf, pulpitów, tablic przekażnikowych i nastawczych o masie do 750 kg - Rozdzielnica 09R1 /RG-NN/ (4 szafy z cokołem IP54, z wyposażeniem wg schematu w projekcie) | kpl. | 1 |  | 0
277 d.5.2 | KNP 18 1301-01.01 | Pomiary rozdzielnic prądu zmiennego lub stałego niskiego napięcia do 5 pól | szt | 5 |  | 0
278 d.5.2 | KNNR 5 1304-01 | Badania i pomiary instalacji uziemiającej (pierwszy pomiar) | szt. | 1 |  | 0
279 d.5.2 | KNNR 5 1304-02 | Badania i pomiary instalacji uziemiającej (każdy następny pomiar) | szt. | 32 |  | 0
Razem dział: Rozdzielnica główna RG-NN |  | Razem dział: Rozdzielnica główna RG-NN |  | 0
5.3 |  | Rozdzielnica 09R2
280 d.5.3 | KNNR 5 0405-09 | Skrzynki i rozdzielnice skrzynkowe o masie do 150 kg wraz z konstrukcją mocowaną do podłoża przez przykręcenie - rozdzielnica stacji dmuchaw 09R2 | szt. | 1 |  | 0
281 d.5.3 | KNP 18 1301-01.01 | Pomiary rozdzielnic prądu zmiennego lub stałego niskiego napięcia do 5 pól | szt | 1 |  | 0
282 d.5.3 | KNNR 5 1304-01 | Badania i pomiary instalacji uziemiającej (pierwszy pomiar) | szt. | 1 |  | 0
283 d.5.3 | KNNR 5 1304-02 | Badania i pomiary instalacji uziemiającej (każdy następny pomiar) | szt. | 5 |  | 0
284 d.5.3 | KNNR 5 1304-05 | Badania i pomiary instalacji skuteczności zerowania (pierwszy pomiar) | szt. | 1 |  | 0
285 d.5.3 | KNNR 5 1304-06 | Badania i pomiary instalacji skuteczności zerowania (każdy następny pomiar) | szt. | 5 |  | 0
286 d.5.3 | KNNR 5 1305-01 | Sprawdzenie samoczynnego wyłączania zasilania (pierwsza próba) | prób. | 1 |  | 0
Razem dział: Rozdzielnica 09R2 |  | Razem dział: Rozdzielnica 09R2 |  | 0
5.4 |  | Instalacje elektryczne
287 d.5.4 | KNNR 5 0301-12 | Przygotowanie podłoża pod osprzęt instalacyjny mocowany na zaprawie cementowej lub gipsowej - wykonanie ślepych otworów w podłożu betonowym | szt. | 17 |  | 0
288 d.5.4 | KNNR 5 0303-02 | Puszki z tworzywa sztucznego o wym. 75x75 mm o 4 wylotach dla przewodów o przekroju do 2.5 mm2 | szt. | 7 |  | 0
289 d.5.4 | KNNR 5 0302-01 | Puszki instalacyjne podtynkowe pojedyncze o śr.do 60 mm | szt. | 10 |  | 0
290 d.5.4 | KNNR 5 0306-02 | Łączniki jednobiegunowe podtynkowe w puszce instalacyjnej | szt. | 2 |  | 0
291 d.5.4 | KNNR 5 0307-01 | Łączniki instalacyjne bryzgoszczelne jednobiegunowe | szt. | 2 |  | 0
292 d.5.4 | KNNR 5 0308-02 | Gniazda instalacyjne wtyczkowe ze stykiem ochronnym podtynkowe 2-biegunowe przelotowe pojedyncze o obciążalności do 10 A i przekroju przewodów do 2.5 mm2 | szt. | 6 |  | 0
293 d.5.4 | KNNR 5 0407-02 analogia | Montaż - "wyłącznik p.poż" (QB1) | szt. | 1 |  | 0
294 d.5.4 | KNNR 5 1201-01 | Osadzenie w podłożu kołków plastikowych rozporowych | szt. | 8 |  | 0
295 d.5.4 | KNNR 5 0502-04 | Oprawy oświetleniowe przykręcane (zwykłe) - świetlówkowa do 4x40 W - ozn. w proj. A - oprawa LED 3950lm/840 - 36W | kpl. | 6 |  | 0
296 d.5.4 | KNNR 5 0504-02 | Oprawy oświetleniowe żarowe bryzgoodporne strugoodporne porcelanowe przykręcane - ozn. w proj. B - oprawa LED 2450lm/840 - 19W | kpl. | 2 |  | 0
297 d.5.4 | KNNR 5 0406-01 | Aparaty elektryczne o masie do 2.5 kg - autonomiczny moduł zasilania awaryjnego 2h | szt. | 2 |  | 0
298 d.5.4 | KNR 13-21 0301-03 | Pomiary natężenia oświetlenia - pierwszy kpl. 5 pomiarów dok.na stanowisku | kpl.pom. | 6 |  | 0
299 d.5.4 | KNR 13-21 0301-04 | Pomiary natężenia oświetlenia - każdy dalszy kpl.pomiarów dok.na tym samym stanowisku | kpl.pom. | 12 |  | 0
300 d.5.4 | KNNR 5 0209-01 | Przewody kabelkowe o łącznym przekroju żył do 7.5 mm2 układane w gotowych korytkach i na drabinkach bez mocowania - YDYżo 3x1,5mm2 | m | 35 |  | 0
301 d.5.4 | KNNR 5 0209-01 | Przewody kabelkowe o łącznym przekroju żył do 7.5 mm2 układane w gotowych korytkach i na drabinkach bez mocowania - YDYżo 3x2,5mm2 | m | 60 |  | 0
302 d.5.4 | KNNR 5 1203-08 | Podłączenie przewodów kabelkowych o przekroju żyły do 2.5 mm2 pod zaciski lub bolce | szt.żył | 48 |  | 0
Razem dział: Instalacje elektryczne |  | Razem dział: Instalacje elektryczne |  | 0
5.5 |  | Instalacja odgromowa
303 d.5.5 | KNNR 5 0605-02 | Montaż uziomów poziomych w wykopie o głębokości do 0.6 m; kat.gruntu III - FeZn 25x4mm | m | 32 |  | 0
304 d.5.5 | KNNR 5 0705-01 | Ułożenie rur osłonowych z PCW o śr.do 140 mm - rura instalacyjna fi 75mm | m | 3 |  | 0
305 d.5.5 | KNNR 5 0201-10 | P/analogię - Bednarka FeZn 25x4mm wciągane do rur | m | 3 |  | 0
306 d.5.5 | KNNR 5 0603-06 | P/analogię - Przewody uziemiające i wyrównawcze pionowo - przewód odprawadzający Fe/Zn 30x4mm | m | 12 |  | 0
307 d.5.5 | KNNR 5 0601-05 | Przewody instalacji odgromowej naprężane poziome - drut stal. ocynk. dFe/Zn fi 8mm | m | 30 |  | 0
308 d.5.5 | KNNR 5 0101-05 | Rury winidurowe o śr.do 20 mm układane p.t. w gotowych bruzdach w podłożu tj. w ociepleniu - rurka ochronna RL 18mm | m | 12 |  | 0
309 d.5.5 | KNNR 5 0601-06 analogia | Przewody instalacji odgromowej pionowe - drut stal. ocynk. dFe/Zn fi 8mm - wciąganie przewodów do rur | m | 12 |  | 0
310 d.5.5 | KNNR 5 0611-01 | Łączenie przewodów instalacji odgromowej lub przewodów wyrównawczych z bednarki o przekroju do 120 mm2 w wykopie | szt. | 4 |  | 0
311 d.5.5 | KNNR 5 0611-11 | Łączenie przewodów instalacji odgromowej lub przewodów wyrównawczych z pręta o śr.do 10 mm na dachu | szt. | 6 |  | 0
312 d.5.5 | KNNR 5 0612-06 | Złącza kontrolne w instalacji odgromowej lub przewodach wyrównawczych - połączenie pręt-płaskownik - złącza kontrolne ZK + obudowa izolacyjna złącza | szt. | 4 |  | 0
313 d.5.5 | KNNR 5 1304-01 | Badania i pomiary instalacji uziemiającej (pierwszy pomiar) | szt. | 1 |  | 0
314 d.5.5 | KNNR 5 1304-02 | Badania i pomiary instalacji uziemiającej (każdy następny pomiar) | szt. | 4 |  | 0
315 d.5.5 | KNNR 5 1304-03 | Badania i pomiary instalacji piorunochronnej (pierwszy pomiar) | szt. | 1 |  | 0
316 d.5.5 | KNNR 5 1304-04 | Badania i pomiary instalacji piorunochronnej (każdy następny pomiar) | szt. | 4 |  | 0
Razem dział: Instalacja odgromowa |  | Razem dział: Instalacja odgromowa |  | 0
6 |  | Mikroprocesorowy system nadzoru
317 d.6 | KNNR 5 0406-06 analogia | Aparaty elektryczne - Mikroprocesorowy system nadzoru - STEROWNIK PLC-1 (wyposażenie wg specyfikacji sterowników) | kpl. | 1 |  | 0
318 d.6 | KNNR 5 0406-06 analogia | Aparaty elektryczne - Mikroprocesorowy system nadzoru - STEROWNIK PLC-2 (wyposażenie wg specyfikacji sterowników) | kpl. | 1 |  | 0
319 d.6 | Kalkulacja własna | Stanowisko operatora - dyspozytornia | kpl. | 1 |  | 0
320 d.6 | Kalkulacja własna | Oprogramowanie i uruchomienie systemu | kpl. | 1 |  | 0
321 d.6 | Kalkulacja własna | Oprogramowanie wizualizacyjne SCADA | kpl. | 1 |  | 0
Razem dział: Mikroprocesorowy system nadzoru |  | Razem dział: Mikroprocesorowy system nadzoru |  | 0
|  | RAZEM: SIECI ZEWNĘTRZNE ELEKTROENERGETYCZNE, STEROWNICZE, POMIAROWE I TRANSMISYJNE |  | 0
|  | Razem wszystkie branże netto |  |  |  | 0
|  | Podatek VAT 23% |  |  |  | 0
|  | Razem wszystkie branże brutto |  |  |  | 0