## kosztorys inwestorski
Lp, | Podstawa | Opis | Jedn,obm, | Ilość | Cena jedn, | Wartość
1 | Kanalizacja sanitarna sieć
1.1 | Roboty ziemne
1 | KNR 2-01 0119-03 | Roboty pomiarowe przy liniowych robotach ziemnych - trasa drogi w terenie równinnym | km | 2.97
2 | KNR-W 2-01 0212-05 | Wykopy oraz przekopy wykonywane koparkami podsiębiernymi 0,40 m3 na odkład w gruncie kat, I-II | m3 | 6495.89
3 | KNR-W 2-01 0310-04 | Wykopy liniowe i szerokoci 0,8-1,5 m pod fundamenty, rurociągi, kolektory w gruntach suchych z wydobyciem urobku łopatą lub wyciągiem ręcznymkat, I-II; głębokoć do 3,0 m | m3 | 1623.97
4 | KNR-W 2-18 0408-01 | Montaż rur zabezpieczajacych dwudzielne | m | 15
5 | KNR-W 2-01 0314-01 | Pełne umocnienie pionowych cian wykopów liniowych o głębokoci do 3,0 m palami szalunkowymi (wypraskami) w gruntach suchych kat, I-II wraz z rozbiórką (szerokoć do 1m) | m2 | 15852.96
6 | KNR-W 2-01 0312-04 | Zasypywanie wykopów liniowych o cianach pionowych głębokoci do 3,0 m i szerokoci 0,8-1,5 m; kat, gr, I-II | m3 | 1682.71
7 | KNR-W 2-01 0222-01 | Zasypywanie wykopów spycharkami z przemieszczeniem gruntu na odległoć do 10 m w gruncie kat, I-III | m3 | 5748.37
8 | KNR-W 2-01 0228-01 | Zagęszczenie nasypów ubijakami mechanicznymi; grunty sypkie kat, I-III | m3 | 7431.08
9 | KNR-W 2-01 0208-05 | Roboty ziemne wykonywane koparkami podsiębiernymi 0,40 m3 w ziemi kat, I-III uprzednio zmagazynowanej w hałdach z transportem urobku samochodami samowyładowczymi na odległoć do 1 km | m3 | 688.78
10 | KNR-W 2-01 0210-01 | Nakłady uzupełniające za każde dalsze rozpoczęte 0,5 km transportu ponad 1 km samochodami samowyładowczymi po terenie lub drogach gruntowych ziemi kat, I-II Krotnoć = 2 | m3 | 688.78
Razem dział: Roboty ziemne
Roboty montażowe sieć
11 | KNR AT-17 0101-04 | Wiercenie otworów o głębokoci do 40 cm r, 220 mm techniką diamentową w betonie zbrojonym | cm | 60
12 | KNR-W 2-18 0422-03 | Kształtki PVC kanalizacji zewnętrznej dwukielichowe łączone na wcisk o r, zewn, 200 mm-p szczelne dla rury 200 mm | szt | 4
13 | KNR-W 2-18 0422-03 | Kształtki PVC kanalizacji zewnętrznej włączenie "in situ" dla rury 200 mm | szt | 14
14 | KNR-W 2-18 0422-03 | Kształtki PVC kanalizacji zewnętrznej dwukielichowe łączone na wcisk o r, zewn, 200 mm-trójniki | szt | 4
15 | KNR 2-02 1918-06 | Betonowanie skosów betonowych niezbrojonych z transportem betonu żurawiem lub taczkami | m3 | 0.9
16 | KNR-W 2-18 0408-03 | Rura kanalizacyjna PVC kl, SN 8 SDR 34 kielichowych r, 200x5,9mm | m | 2852.8
17 | KNR-W 2-18 0511-01 | Podłoża pod kanały i obiekty z materiałów sypkich grub, 10 cm | m3 | 347.16
18 | KNR-W 2-18 0513-03 | Studnie rewizyjna z kręgów betonowych o r, 1,2 m-z p szczelnymi h=2,35+2,16+1,71+1,96+2,13+2,20+1,95+2,50+1,86+3,37+1,99+2,20+2,21+2,40+2,17+2,06+2,16+2,04+1,65+2,82+3,34+3,37+3,29+3,20+1,89+1,80+2,35+2,25+2,12+1,83+2,75+2,28+1,51+2,88+2,48+1,66+1,84+1,87+1,77+1,81+2,26+2,24+2,59+2,45+2,70+2,61+2,77+1,91+1,67+1,94+2,43+1,9 | stud, | 52
19 | KNR-W 2-18 0513-04 | Studnie rewizyjne z kręgów betonowych o r, 1200 mm w gotowym wykopie za każde 0,5 m różnicy głębokoci | [0,5 m] stud, | -58
20 | KNR 2-18 0804-02 | Próba szczelnoci kanałów rurowych o r, nom, 200 mm | m | 2456.4
21 | KNR-W 2-18 0517-01 analogia | Studzienki kanalizacyjne systemowe o r-600 mm -2,23+2,29+1,85+1,87+2,10+2,20+2,30+2,24+2,07+2,41+2,32+2,13+2,31+2,72+1,99+2,72+2,44+1,91+2,27+2,26+2,37+2,43+2,10+2,03+2,08+1,97+1,81+3,01+3,22+2,71+2,86+2,21+1,87+2,29+2,19+2,54+2,36+2,07+2,07+1,51+2,94+1,62+1,63+1,80+1,96+1,85+1,74+1,74+2,50+2,38+2,13+2,09+2,60+2,66+3,03+2,81+2,93+2,56+1,76+2,97+2,70+1,87+1,89 | szt | 63
22 | KNR 2-02 1918-06 | Betonowanie skosów betonowych niezbrojonych z transportem betonu żurawiem lub taczkami | m3 | 11.76
23 | NNRNKB 231 0511-02 | Układanie nawierzchni chodników i placów z betonowej kostki brukowej gr, 6 i 8 cm - 11-20 elementów/m2 | m2 | 577.76
Razem dział: Roboty montażowe sieć
Razem dział: Kanalizacja sanitarna sieć
2 | Kanalizacja sanitarna przyłącza
2.1 | Roboty ziemne
24 | KNR 2-01 0119-03 | Roboty pomiarowe przy liniowych robotach ziemnych - trasa drogi w terenie równinnym | km | 1.11
25 | KNR-W 2-01 0212-05 | Wykopy oraz przekopy wykonywane koparkami podsiębiernymi 0,40 m3 na odkład w gruncie kat, I-II | m3 | 1714.7
26 | KNR-W 2-01 0310-04 | Wykopy liniowe i szerokoci 0,8-1,5 m pod fundamenty, rurociągi, kolektory w gruntach suchych z wydobyciem urobku łopatą lub wyciągiem ręcznymkat, I-II; głębokoć do 3,0 m | m3 | 428.67
27 | KNR-W 2-01 0314-01 | Pełne umocnienie pionowych cian wykopów liniowych o głębokoci do 3,0 m palami szalunkowymi (wypraskami) w gruntach suchych kat, I-II wraz z rozbiórką (szerokoć do 1m) | m2 | 4754.64
28 | KNR-W 2-01 0312-04 | Zasypywanie wykopów liniowych o cianach pionowych głębokoci do 3,0 m i szerokoci 0,8-1,5 m; kat, gr, I-II | m3 | 403.77
29 | KNR-W 2-01 0222-01 | Zasypywanie wykopów spycharkami z przemieszczeniem gruntu na odległoć do 10 m w gruncie kat, I-III | m3 | 1583.72
30 | KNR-W 2-01 0228-01 | Zagęszczenie nasypów ubijakami mechanicznymi; grunty sypkie kat, I-III | m3 | 1987.49
31 | KNR-W 2-01 0208-05 | Roboty ziemne wykonywane koparkami podsiębiernymi 0,40 m3 w ziemi kat, I-III uprzednio zmagazynowanej w hałdach z transportem urobku samochodami samowyładowczymi na odległoć do 1 km | m3 | 155.88
32 | KNR-W 2-01 0210-01 | Nakłady uzupełniające za każde dalsze rozpoczęte 0,5 km transportu ponad 1 km samochodami samowyładowczymi po terenie lub drogach gruntowych ziemi kat, I-II Krotnoć = 2 | m3 | 155.88
Razem dział: Roboty ziemne
2.2 | Roboty montażowe
33 | KNR-W 2-18 0408-02 | Kanały z rur PVC SN 4 SDR 41 łączonych na uszczelki gumowe o r, zewn, 160*4,0 mm | m | 1089
34 | KNR-W 2-18 0408-03 | Kanały z rur PVC SN 4 SDR 41 8 łączonych na uszczelki gunowe o r, 200x5,9 mm | m | 18
35 | KNR-W 2-18 0511-01 | Podłoża pod kanały i obiekty z materiałów sypkich grub, 10 cm | m3 | 99.81
36 | KNR 2-18 0804-01 | Próba szczelnoci kanałów rurowych o r,nom, 150 mm | m | 1089
37 | KNR 2-18 0804-02 | Próba szczelnoci kanałów rurowych o r, nom, 200 mm | m | 18
Razem dział: Roboty montażowe
Razem dział: Kanalizacja sanitarna przyłącza
3 | Rozbiórka i odbudowa nawierzchni gruntowej
Nawierzchnie gruntowe
38 | KNR 2-31 1401-06 | Naprawy dróg gruntowych wykonywane mechanicznie - profilowanie | m2 | 8160
39 | KNR 2-31 1401-07 | Naprawy dróg gruntowych wykonywane mechanicznie - zagęszczanie | m2 | 8160
4 | Odwodnienie wykopów
40 | KNR 2-01 0607-01 | Igłofiltry o śr do 50 mm wpłukiwane w grunt bezpośrednio bez obsypki na głbok.do 4 m | szt | 445
41 | KNR 19-01 0107-08 | Pompowanie wody z wykopu | mg | 1069
|  | OGÓŁEM KOSZTORYS netto | x | x | x
|  | Podatek VAT (……*%) | x | x | x
|  | OGÓŁEM KOSZTORYS brutto | x | x | x
* należy uzupełnić